## Sheet1
Database | Multifamilyconventional
Database parameters
name | amount | database
kwhm2_apt_1970 | 150 | Multifamilyconventional
kwhm2_apt_2010 | 107 | Multifamilyconventional
kwhm2_apt_2024 | 107 | Multifamilyconventional
kwhm2_apt_2035 | 86 | Multifamilyconventional
kwhm2_apt_2050 | 73 | Multifamilyconventional
Activity | A1-A3_Slab
location | DK
reference product | Slab
type | process
unit | unit
Exchanges
name | amount | database | location | unit | type | reference product
A1-A3_Slab | 1 | Multifamilyconventional | DK | unit | production | Slab
market for cement mortar | 86.4789 | cutoff391 | CH | kilogram | technosphere | cement mortar
reinforcing steel production | 3.6033 | cutoff391 | Europe without Austria | kilogram | technosphere | reinforcing steel
concrete production, 25MPa, for building construction, with cement, CEM II/B | 0.10347 | cutoff391 | CH | cubic meter | technosphere | concrete, 25MPa
market for sawnwood, beam, hardwood, dried (u=20%), planed | 0.015854 | cutoff391 | Europe without Switzerland | cubic meter | technosphere | sawnwood, beam, hardwood, dried (u=20%), planed
gypsum plasterboard production | 20.2316 | cutoff391 | CH | kilogram | technosphere | gypsum plasterboard
sawnwood production, softwood, dried (u=20%), planed | 0.0070473 | cutoff391 | Europe without Switzerland | cubic meter | technosphere | sawnwood, softwood, dried (u=20%), planed
alkyd paint production, white, water-based, product in 60% solution state | 0.23064 | cutoff391 | RER | kilogram | technosphere | alkyd paint, white, without water, in 60% solution state
market for tap water | 0.15376 | cutoff392 | Europe without Switzerland | kilogram | technosphere | tap water
cement plaster production, hand-mixed on site | 0.0012364 | cutoff391 | RoW | cubic meter | technosphere | cement plaster
Activity | A1-A3_Foundation
location | DK
reference product | Foundation
type | process
unit | unit
Exchanges
name | amount | database | location | unit | type | reference product
A1-A3_Foundation | 1 | Multifamilyconventional | DK | unit | production | Foundation
reinforcing steel production | 0.24338 | cutoff391 | Europe without Austria | kilogram | technosphere | reinforcing steel
concrete production, 35MPa, for building construction, with cement, CEM III/A | 0.027815 | cutoff391 | GLO | cubic meter | technosphere | concrete, 35MPa
Activity | A1-A3_Inner walls
location | DK
reference product | Inner walls
type | process
unit | unit
Exchanges
name | amount | database | location | unit | type | reference product
A1-A3_Inner walls | 1 | Multifamilyconventional | DK | unit | production | Inner walls
reinforcing steel production | 1.5469 | cutoff391 | Europe without Austria | kilogram | technosphere | reinforcing steel
concrete production, 35MPa, for building construction, with cement, CEM III/A | 0.032173 | cutoff391 | GLO | cubic meter | technosphere | concrete, 35MPa
alkyd paint production, white, water-based, product in 60% solution state | 0.073355 | cutoff391 | RER | kilogram | technosphere | alkyd paint, white, without water, in 60% solution state
market for tap water | 0.048903 | cutoff392 | Europe without Switzerland | kilogram | technosphere | tap water
cement plaster production, hand-mixed on site | 0.004826 | cutoff391 | RoW | cubic meter | technosphere | cement plaster
gypsum plasterboard production | 10.8735 | cutoff391 | CH | kilogram | technosphere | gypsum plasterboard
market for stone wool | 0.999 | cutoff391 | GLO | kilogram | technosphere | stone wool
alkyd paint production, white, water-based, product in 60% solution state | 0.12396 | cutoff391 | RER | kilogram | technosphere | alkyd paint, white, without water, in 60% solution state
market for tap water | 0.082638 | cutoff392 | Europe without Switzerland | kilogram | technosphere | tap water
cement plaster production, hand-mixed on site | 0.00066449 | cutoff391 | RoW | cubic meter | technosphere | cement plaster
steel production, low-alloyed, hot rolled | 0.83432 | cutoff391 | RER | kilogram | technosphere | steel, low-alloyed, hot rolled
Activity | A1-A3_Columns and beams
location | DK
reference product | Columns and beams
type | process
unit | unit
Exchanges
name | amount | database | location | unit | type | reference product
A1-A3_Columns and beams | 1 | Multifamilyconventional | DK | unit | production | Columns and beams
steel production, low-alloyed, hot rolled | 0.81711 | cutoff391 | RER | kilogram | technosphere | steel, low-alloyed, hot rolled
Activity | A1-A3_Roof
location | DK
reference product | Roof
type | process
unit | unit
Exchanges
name | amount | database | location | unit | type | reference product
A1-A3_Roof | 1 | Multifamilyconventional | DK | unit | production | Roof
extrusion, plastic film | 0.04197 | cutoff391 | RER | kilogram | technosphere | extrusion, plastic film
concrete production, 25MPa, for building construction, with cement, CEM II/B | 0.030131 | cutoff391 | CH | cubic meter | technosphere | concrete, 25MPa
market for stone wool | 12.1712 | cutoff391 | GLO | kilogram | technosphere | stone wool
plywood production | 0.0044068 | cutoff391 | RER | cubic meter | technosphere | plywood
market for mastic asphalt | 1.3011 | cutoff391 | GLO | kilogram | technosphere | mastic asphalt
market for mastic asphalt | 1.0492 | cutoff391 | GLO | kilogram | technosphere | mastic asphalt
extrusion, plastic film | 0.016257 | cutoff391 | RER | kilogram | technosphere | extrusion, plastic film
concrete production, 25MPa, for building construction, with cement, CEM II/B | 0.011671 | cutoff391 | CH | cubic meter | technosphere | concrete, 25MPa
sawnwood production, softwood, dried (u=20%), planed | 8.1283e-05 | cutoff391 | Europe without Switzerland | cubic meter | technosphere | sawnwood, softwood, dried (u=20%), planed
sawnwood production, softwood, dried (u=20%), planed | 0.0021134 | cutoff391 | Europe without Switzerland | cubic meter | technosphere | sawnwood, softwood, dried (u=20%), planed
market for stone wool | 4.7144 | cutoff391 | GLO | kilogram | technosphere | stone wool
plywood production | 0.0093941 | cutoff391 | RER | cubic meter | technosphere | plywood
market for mastic asphalt | 0.50396 | cutoff391 | GLO | kilogram | technosphere | mastic asphalt
market for mastic asphalt | 0.40642 | cutoff391 | GLO | kilogram | technosphere | mastic asphalt
Activity | A1-A3_Ground slab
location | DK
reference product | Ground slab
type | process
unit | unit
Exchanges
name | amount | database | location | unit | type | reference product
A1-A3_Ground slab | 1 | Multifamilyconventional | DK | unit | production | Ground slab
market for cement mortar | 33.5519 | cutoff391 | CH | kilogram | technosphere | cement mortar
reinforcing steel production | 1.398 | cutoff391 | Europe without Austria | kilogram | technosphere | reinforcing steel
reinforcing steel production | 2.4384 | cutoff391 | Europe without Austria | kilogram | technosphere | reinforcing steel
extrusion, plastic film | 0.05592 | cutoff391 | RER | kilogram | technosphere | extrusion, plastic film
polystyrene foam slab production | 1.5518 | cutoff391 | RER | kilogram | technosphere | polystyrene foam slab
concrete production, 25MPa, for building construction, with cement, CEM II/B | 0.04194 | cutoff391 | CH | cubic meter | technosphere | concrete, 25MPa
market for sawnwood, beam, hardwood, dried (u=20%), planed | 0.0061512 | cutoff391 | Europe without Switzerland | cubic meter | technosphere | sawnwood, beam, hardwood, dried (u=20%), planed
Activity | A1-A3_Windows and doors
location | DK
reference product | Windows and doors
type | process
unit | unit
Exchanges
name | amount | database | location | unit | type | reference product
A1-A3_Windows and doors | 1 | Multifamilyconventional | DK | unit | production | Windows and doors
glazing production, triple, U<0.5 W/m2K | 0.11878 | cutoff391 | RER | square meter | technosphere | glazing, triple, U<0.5 W/m2K
window frame production, wood-metal, U=1.6 W/m2K | 0.026662 | cutoff391 | RER | square meter | technosphere | window frame, wood-metal, U=1.6 W/m2K
Activity | A1-A3_Outer walls
location | DK
reference product | Outer walls
type | process
unit | unit
Exchanges
name | amount | database | location | unit | type | reference product
A1-A3_Outer walls | 1 | Multifamilyconventional | DK | unit | production | Outer walls
reinforcing steel production | 19.9468 | cutoff391 | Europe without Austria | kilogram | technosphere | reinforcing steel
concrete production, 35MPa, for building construction, with cement, CEM III/A | 0.04488 | cutoff391 | GLO | cubic meter | technosphere | concrete, 35MPa
market for stone wool | 3.4595 | cutoff391 | GLO | kilogram | technosphere | stone wool
alkyd paint production, white, water-based, product in 60% solution state | 0.056848 | cutoff391 | RER | kilogram | technosphere | alkyd paint, white, without water, in 60% solution state
market for tap water | 0.037899 | cutoff392 | Europe without Switzerland | kilogram | technosphere | tap water
cement plaster production, hand-mixed on site | 0.00030474 | cutoff391 | RoW | cubic meter | technosphere | cement plaster
market for autoclaved aerated concrete block | 28.1822 | cutoff391 | CH | kilogram | technosphere | autoclaved aerated concrete block
market for stone wool | 6.5171 | cutoff391 | GLO | kilogram | technosphere | stone wool
adhesive mortar production | 2.2546 | cutoff391 | CH | kilogram | technosphere | adhesive mortar
alkyd paint production, white, water-based, product in 60% solution state | 0.10709 | cutoff391 | RER | kilogram | technosphere | alkyd paint, white, without water, in 60% solution state
market for tap water | 0.071395 | cutoff392 | Europe without Switzerland | kilogram | technosphere | tap water
cement plaster production, hand-mixed on site | 0.00057408 | cutoff391 | RoW | cubic meter | technosphere | cement plaster
aluminium alloy production, AlMg3 | 2.157 | cutoff391 | RER | kilogram | technosphere | aluminium alloy, AlMg3
sheet rolling, aluminium | 2.157 | cutoff392 | RER | kilogram | technosphere | sheet rolling, aluminium
natural stone plate production, grounded | 21.5702 | cutoff391 | RoW | kilogram | technosphere | natural stone plate, grounded
Activity | A1-A3_Technical equipment
location | DK
reference product | Technical equipment
type | process
unit | unit
Exchanges
name | amount | database | location | unit | type | reference product
A1-A3_Technical equipment | 1 | Multifamilyconventional | DK | unit | production | Technical equipment
market for pump, 40W | 0.00072431 | cutoff391 | GLO | unit | technosphere | pump, 40W
market for ventilation system, central, 1 x 720 m3/h, steel ducts, with earth tube heat exchanger | 0.00042251 | cutoff391 | GLO | unit | technosphere | ventilation system, central, 1 x 720 m3/h, steel ducts, with earth tube heat exchanger
Activity | Multifamilyconventional
location | DK
reference product | Multi family conventional house
type | process
unit | square meter
Exchanges
name | amount | database | location | unit | type | reference product
Multifamilyconventional | 1 | Multifamilyconventional | DK | square meter | production | Multi family conventional house
A1-A3_Slab | 1 | Multifamilyconventional | DK | unit | technosphere | Slab
A1-A3_Foundation | 1 | Multifamilyconventional | DK | unit | technosphere | Foundation
A1-A3_Inner walls | 1 | Multifamilyconventional | DK | unit | technosphere | Inner walls
A1-A3_Columns and beams | 1 | Multifamilyconventional | DK | unit | technosphere | Columns and beams
A1-A3_Roof | 1 | Multifamilyconventional | DK | unit | technosphere | Roof
A1-A3_Ground slab | 1 | Multifamilyconventional | DK | unit | technosphere | Ground slab
A1-A3_Windows and doors | 1 | Multifamilyconventional | DK | unit | technosphere | Windows and doors
A1-A3_Outer walls | 1 | Multifamilyconventional | DK | unit | technosphere | Outer walls
A1-A3_Technical equipment | 1 | Multifamilyconventional | DK | unit | technosphere | Technical equipment
Activity | Multifamilyconventional C2G
location | DK
reference product | Multifamilyconventional C2G
type | process
unit | square meter
Exchanges
name | amount | database | location | unit | type | reference product | formula
Multifamilyconventional C2G | 1 | Multifamilyconventional | DK | square meter | production | Multifamilyconventional C2G
Multifamilyconventional | 0.02 | Multifamilyconventional | DK | square meter | technosphere | Multi family conventional house | 1/50
Note on A10: Activity = proces Eksempel på en “håndlavet” proces, hvor input er en af dine andre håndlavede proesser
Note on A15: Exchanges = flows (input er positive og output er negative)
Note on A16: Proces name
Note on A17: Første linje er output (reference flow)
Note on A28: Activity = proces Eksempel på en “håndlavet” proces, hvor input er en af dine andre håndlavede proesser
Note on A33: Exchanges = flows (input er positive og output er negative)
Note on A34: Proces name
Note on A35: Første linje er output (reference flow)
Note on A40: Activity = proces Eksempel på en “håndlavet” proces, hvor input er en af dine andre håndlavede proesser
Note on A45: Exchanges = flows (input er positive og output er negative)
Note on A46: Proces name
Note on A47: Første linje er output (reference flow)
Note on A61: Activity = proces Eksempel på en “håndlavet” proces, hvor input er en af dine andre håndlavede proesser
Note on A66: Exchanges = flows (input er positive og output er negative)
Note on A67: Proces name
Note on A68: Første linje er output (reference flow)
Note on A72: Activity = proces Eksempel på en “håndlavet” proces, hvor input er en af dine andre håndlavede proesser
Note on A77: Exchanges = flows (input er positive og output er negative)
Note on A78: Proces name
Note on A79: Første linje er output (reference flow)
Note on A96: Activity = proces Eksempel på en “håndlavet” proces, hvor input er en af dine andre håndlavede proesser
Note on A101: Exchanges = flows (input er positive og output er negative)
Note on A102: Proces name
Note on A103: Første linje er output (reference flow)
Note on A113: Activity = proces Eksempel på en “håndlavet” proces, hvor input er en af dine andre håndlavede proesser
Note on A118: Exchanges = flows (input er positive og output er negative)
Note on A119: Proces name
Note on A120: Første linje er output (reference flow)
Note on A125: Activity = proces Eksempel på en “håndlavet” proces, hvor input er en af dine andre håndlavede proesser
Note on A130: Exchanges = flows (input er positive og output er negative)
Note on A131: Proces name
Note on A132: Første linje er output (reference flow)
Note on A150: Activity = proces Eksempel på en “håndlavet” proces, hvor input er en af dine andre håndlavede proesser
Note on A155: Exchanges = flows (input er positive og output er negative)
Note on A156: Proces name
Note on A157: Første linje er output (reference flow)
Note on A163: Activity = proces Eksempel på en “håndlavet” proces, hvor input er en af dine andre håndlavede proesser
Note on A168: Exchanges = flows (input er positive og output er negative)
Note on A169: Proces name
Note on A170: Første linje er output (reference flow)
Note on A183: Activity = proces Eksempel på en “håndlavet” proces, hvor input er en af dine andre håndlavede proesser
Note on A188: Exchanges = flows (input er positive og output er negative)
Note on A189: Proces name
Note on A190: Første linje er output (reference flow)
Note on B14: “Unit” kaldes vist nok “pieces” eller ngoet I den dur I openlca. i.e. det bare et antal. Men det kunne jo også være “kg” eller “megajoule”, “ton kilometer” “square meter” etc, I denne celle
Note on B32: “Unit” kaldes vist nok “pieces” eller ngoet I den dur I openlca. i.e. det bare et antal. Men det kunne jo også være “kg” eller “megajoule”, “ton kilometer” “square meter” etc, I denne celle
Note on B44: “Unit” kaldes vist nok “pieces” eller ngoet I den dur I openlca. i.e. det bare et antal. Men det kunne jo også være “kg” eller “megajoule”, “ton kilometer” “square meter” etc, I denne celle
Note on B65: “Unit” kaldes vist nok “pieces” eller ngoet I den dur I openlca. i.e. det bare et antal. Men det kunne jo også være “kg” eller “megajoule”, “ton kilometer” “square meter” etc, I denne celle
Note on B76: “Unit” kaldes vist nok “pieces” eller ngoet I den dur I openlca. i.e. det bare et antal. Men det kunne jo også være “kg” eller “megajoule”, “ton kilometer” “square meter” etc, I denne celle
Note on B100: “Unit” kaldes vist nok “pieces” eller ngoet I den dur I openlca. i.e. det bare et antal. Men det kunne jo også være “kg” eller “megajoule”, “ton kilometer” “square meter” etc, I denne celle
Note on B117: “Unit” kaldes vist nok “pieces” eller ngoet I den dur I openlca. i.e. det bare et antal. Men det kunne jo også være “kg” eller “megajoule”, “ton kilometer” “square meter” etc, I denne celle
Note on B129: “Unit” kaldes vist nok “pieces” eller ngoet I den dur I openlca. i.e. det bare et antal. Men det kunne jo også være “kg” eller “megajoule”, “ton kilometer” “square meter” etc, I denne celle
Note on B154: “Unit” kaldes vist nok “pieces” eller ngoet I den dur I openlca. i.e. det bare et antal. Men det kunne jo også være “kg” eller “megajoule”, “ton kilometer” “square meter” etc, I denne celle
Note on B167: “Unit” kaldes vist nok “pieces” eller ngoet I den dur I openlca. i.e. det bare et antal. Men det kunne jo også være “kg” eller “megajoule”, “ton kilometer” “square meter” etc, I denne celle
Note on B187: “Unit” kaldes vist nok “pieces” eller ngoet I den dur I openlca. i.e. det bare et antal. Men det kunne jo også være “kg” eller “megajoule”, “ton kilometer” “square meter” etc, I denne celle
Note on F17: Production = det betyder at det er processens reference flow (vistnok kaldet quantitative reference I openlca)
Note on F18: Et input/output flow kaldes “technosphere”. Hvis der var tale om et elementary flow (f.eks. CO2 udledt til atmosfæren) så skulle der I stedet stå “biosphere”
Note on F19: Et input/output flow kaldes “technosphere”. Hvis der var tale om et elementary flow (f.eks. CO2 udledt til atmosfæren) så skulle der I stedet stå “biosphere”
Note on F20: Et input/output flow kaldes “technosphere”. Hvis der var tale om et elementary flow (f.eks. CO2 udledt til atmosfæren) så skulle der I stedet stå “biosphere”
Note on F21: Et input/output flow kaldes “technosphere”. Hvis der var tale om et elementary flow (f.eks. CO2 udledt til atmosfæren) så skulle der I stedet stå “biosphere”
Note on F22: Et input/output flow kaldes “technosphere”. Hvis der var tale om et elementary flow (f.eks. CO2 udledt til atmosfæren) så skulle der I stedet stå “biosphere”
Note on F23: Et input/output flow kaldes “technosphere”. Hvis der var tale om et elementary flow (f.eks. CO2 udledt til atmosfæren) så skulle der I stedet stå “biosphere”
Note on F24: Et input/output flow kaldes “technosphere”. Hvis der var tale om et elementary flow (f.eks. CO2 udledt til atmosfæren) så skulle der I stedet stå “biosphere”
Note on F26: Et input/output flow kaldes “technosphere”. Hvis der var tale om et elementary flow (f.eks. CO2 udledt til atmosfæren) så skulle der I stedet stå “biosphere”
Note on F35: Production = det betyder at det er processens reference flow (vistnok kaldet quantitative reference I openlca)
Note on F36: Et input/output flow kaldes “technosphere”. Hvis der var tale om et elementary flow (f.eks. CO2 udledt til atmosfæren) så skulle der I stedet stå “biosphere”
Note on F37: Et input/output flow kaldes “technosphere”. Hvis der var tale om et elementary flow (f.eks. CO2 udledt til atmosfæren) så skulle der I stedet stå “biosphere”
Note on F47: Production = det betyder at det er processens reference flow (vistnok kaldet quantitative reference I openlca)
Note on F48: Et input/output flow kaldes “technosphere”. Hvis der var tale om et elementary flow (f.eks. CO2 udledt til atmosfæren) så skulle der I stedet stå “biosphere”
Note on F49: Et input/output flow kaldes “technosphere”. Hvis der var tale om et elementary flow (f.eks. CO2 udledt til atmosfæren) så skulle der I stedet stå “biosphere”
Note on F50: Et input/output flow kaldes “technosphere”. Hvis der var tale om et elementary flow (f.eks. CO2 udledt til atmosfæren) så skulle der I stedet stå “biosphere”
Note on F52: Et input/output flow kaldes “technosphere”. Hvis der var tale om et elementary flow (f.eks. CO2 udledt til atmosfæren) så skulle der I stedet stå “biosphere”
Note on F53: Et input/output flow kaldes “technosphere”. Hvis der var tale om et elementary flow (f.eks. CO2 udledt til atmosfæren) så skulle der I stedet stå “biosphere”
Note on F54: Et input/output flow kaldes “technosphere”. Hvis der var tale om et elementary flow (f.eks. CO2 udledt til atmosfæren) så skulle der I stedet stå “biosphere”
Note on F55: Et input/output flow kaldes “technosphere”. Hvis der var tale om et elementary flow (f.eks. CO2 udledt til atmosfæren) så skulle der I stedet stå “biosphere”
Note on F57: Et input/output flow kaldes “technosphere”. Hvis der var tale om et elementary flow (f.eks. CO2 udledt til atmosfæren) så skulle der I stedet stå “biosphere”
Note on F58: Et input/output flow kaldes “technosphere”. Hvis der var tale om et elementary flow (f.eks. CO2 udledt til atmosfæren) så skulle der I stedet stå “biosphere”
Note on F68: Production = det betyder at det er processens reference flow (vistnok kaldet quantitative reference I openlca)
Note on F69: Et input/output flow kaldes “technosphere”. Hvis der var tale om et elementary flow (f.eks. CO2 udledt til atmosfæren) så skulle der I stedet stå “biosphere”
Note on F79: Production = det betyder at det er processens reference flow (vistnok kaldet quantitative reference I openlca)
Note on F80: Et input/output flow kaldes “technosphere”. Hvis der var tale om et elementary flow (f.eks. CO2 udledt til atmosfæren) så skulle der I stedet stå “biosphere”
Note on F81: Et input/output flow kaldes “technosphere”. Hvis der var tale om et elementary flow (f.eks. CO2 udledt til atmosfæren) så skulle der I stedet stå “biosphere”
Note on F82: Et input/output flow kaldes “technosphere”. Hvis der var tale om et elementary flow (f.eks. CO2 udledt til atmosfæren) så skulle der I stedet stå “biosphere”
Note on F83: Et input/output flow kaldes “technosphere”. Hvis der var tale om et elementary flow (f.eks. CO2 udledt til atmosfæren) så skulle der I stedet stå “biosphere”
Note on F84: Et input/output flow kaldes “technosphere”. Hvis der var tale om et elementary flow (f.eks. CO2 udledt til atmosfæren) så skulle der I stedet stå “biosphere”
Note on F85: Et input/output flow kaldes “technosphere”. Hvis der var tale om et elementary flow (f.eks. CO2 udledt til atmosfæren) så skulle der I stedet stå “biosphere”
Note on F86: Et input/output flow kaldes “technosphere”. Hvis der var tale om et elementary flow (f.eks. CO2 udledt til atmosfæren) så skulle der I stedet stå “biosphere”
Note on F87: Et input/output flow kaldes “technosphere”. Hvis der var tale om et elementary flow (f.eks. CO2 udledt til atmosfæren) så skulle der I stedet stå “biosphere”
Note on F88: Et input/output flow kaldes “technosphere”. Hvis der var tale om et elementary flow (f.eks. CO2 udledt til atmosfæren) så skulle der I stedet stå “biosphere”
Note on F89: Et input/output flow kaldes “technosphere”. Hvis der var tale om et elementary flow (f.eks. CO2 udledt til atmosfæren) så skulle der I stedet stå “biosphere”
Note on F90: Et input/output flow kaldes “technosphere”. Hvis der var tale om et elementary flow (f.eks. CO2 udledt til atmosfæren) så skulle der I stedet stå “biosphere”
Note on F91: Et input/output flow kaldes “technosphere”. Hvis der var tale om et elementary flow (f.eks. CO2 udledt til atmosfæren) så skulle der I stedet stå “biosphere”
Note on F92: Et input/output flow kaldes “technosphere”. Hvis der var tale om et elementary flow (f.eks. CO2 udledt til atmosfæren) så skulle der I stedet stå “biosphere”
Note on F93: Et input/output flow kaldes “technosphere”. Hvis der var tale om et elementary flow (f.eks. CO2 udledt til atmosfæren) så skulle der I stedet stå “biosphere”
Note on F103: Production = det betyder at det er processens reference flow (vistnok kaldet quantitative reference I openlca)
Note on F104: Et input/output flow kaldes “technosphere”. Hvis der var tale om et elementary flow (f.eks. CO2 udledt til atmosfæren) så skulle der I stedet stå “biosphere”
Note on F105: Et input/output flow kaldes “technosphere”. Hvis der var tale om et elementary flow (f.eks. CO2 udledt til atmosfæren) så skulle der I stedet stå “biosphere”
Note on F106: Et input/output flow kaldes “technosphere”. Hvis der var tale om et elementary flow (f.eks. CO2 udledt til atmosfæren) så skulle der I stedet stå “biosphere”
Note on F107: Et input/output flow kaldes “technosphere”. Hvis der var tale om et elementary flow (f.eks. CO2 udledt til atmosfæren) så skulle der I stedet stå “biosphere”
Note on F108: Et input/output flow kaldes “technosphere”. Hvis der var tale om et elementary flow (f.eks. CO2 udledt til atmosfæren) så skulle der I stedet stå “biosphere”
Note on F109: Et input/output flow kaldes “technosphere”. Hvis der var tale om et elementary flow (f.eks. CO2 udledt til atmosfæren) så skulle der I stedet stå “biosphere”
Note on F110: Et input/output flow kaldes “technosphere”. Hvis der var tale om et elementary flow (f.eks. CO2 udledt til atmosfæren) så skulle der I stedet stå “biosphere”
Note on F120: Production = det betyder at det er processens reference flow (vistnok kaldet quantitative reference I openlca)
Note on F121: Et input/output flow kaldes “technosphere”. Hvis der var tale om et elementary flow (f.eks. CO2 udledt til atmosfæren) så skulle der I stedet stå “biosphere”
Note on F122: Et input/output flow kaldes “technosphere”. Hvis der var tale om et elementary flow (f.eks. CO2 udledt til atmosfæren) så skulle der I stedet stå “biosphere”
Note on F123: Et input/output flow kaldes “technosphere”. Hvis der var tale om et elementary flow (f.eks. CO2 udledt til atmosfæren) så skulle der I stedet stå “biosphere”
Note on F132: Production = det betyder at det er processens reference flow (vistnok kaldet quantitative reference I openlca)
Note on F133: Et input/output flow kaldes “technosphere”. Hvis der var tale om et elementary flow (f.eks. CO2 udledt til atmosfæren) så skulle der I stedet stå “biosphere”
Note on F134: Et input/output flow kaldes “technosphere”. Hvis der var tale om et elementary flow (f.eks. CO2 udledt til atmosfæren) så skulle der I stedet stå “biosphere”
Note on F135: Et input/output flow kaldes “technosphere”. Hvis der var tale om et elementary flow (f.eks. CO2 udledt til atmosfæren) så skulle der I stedet stå “biosphere”
Note on F136: Et input/output flow kaldes “technosphere”. Hvis der var tale om et elementary flow (f.eks. CO2 udledt til atmosfæren) så skulle der I stedet stå “biosphere”
Note on F138: Et input/output flow kaldes “technosphere”. Hvis der var tale om et elementary flow (f.eks. CO2 udledt til atmosfæren) så skulle der I stedet stå “biosphere”
Note on F139: Et input/output flow kaldes “technosphere”. Hvis der var tale om et elementary flow (f.eks. CO2 udledt til atmosfæren) så skulle der I stedet stå “biosphere”
Note on F140: Et input/output flow kaldes “technosphere”. Hvis der var tale om et elementary flow (f.eks. CO2 udledt til atmosfæren) så skulle der I stedet stå “biosphere”
Note on F141: Et input/output flow kaldes “technosphere”. Hvis der var tale om et elementary flow (f.eks. CO2 udledt til atmosfæren) så skulle der I stedet stå “biosphere”
Note on F142: Et input/output flow kaldes “technosphere”. Hvis der var tale om et elementary flow (f.eks. CO2 udledt til atmosfæren) så skulle der I stedet stå “biosphere”
Note on F144: Et input/output flow kaldes “technosphere”. Hvis der var tale om et elementary flow (f.eks. CO2 udledt til atmosfæren) så skulle der I stedet stå “biosphere”
Note on F145: Et input/output flow kaldes “technosphere”. Hvis der var tale om et elementary flow (f.eks. CO2 udledt til atmosfæren) så skulle der I stedet stå “biosphere”
Note on F147: Et input/output flow kaldes “technosphere”. Hvis der var tale om et elementary flow (f.eks. CO2 udledt til atmosfæren) så skulle der I stedet stå “biosphere”
Note on F157: Production = det betyder at det er processens reference flow (vistnok kaldet quantitative reference I openlca)
Note on F158: Et input/output flow kaldes “technosphere”. Hvis der var tale om et elementary flow (f.eks. CO2 udledt til atmosfæren) så skulle der I stedet stå “biosphere”
Note on F159: Et input/output flow kaldes “technosphere”. Hvis der var tale om et elementary flow (f.eks. CO2 udledt til atmosfæren) så skulle der I stedet stå “biosphere”
Note on F170: Production = det betyder at det er processens reference flow (vistnok kaldet quantitative reference I openlca)
Note on F190: Production = det betyder at det er processens reference flow (vistnok kaldet quantitative reference I openlca)
Note on G16: Flow name
Note on G34: Flow name
Note on G46: Flow name
Note on G67: Flow name
Note on G78: Flow name
Note on G102: Flow name
Note on G119: Flow name
Note on G131: Flow name
Note on G156: Flow name
Note on G169: Flow name
Note on G189: Flow name