## Sheet1
Database | Multifamilywood
Database parameters
name | amount | database
kwhm2_apt_1970 | 150 | Multifamilywood
kwhm2_apt_2010 | 107 | Multifamilywood
kwhm2_apt_2024 | 107 | Multifamilywood
kwhm2_apt_2035 | 86 | Multifamilywood
kwhm2_apt_2050 | 73 | Multifamilywood
Activity | A1-A3_Slab
location | DK
reference product | Slab
type | process
unit | unit
Exchanges
name | amount | database | location | unit | type | reference product
A1-A3_Slab | 1 | Multifamilywood | DK | unit | production | Slab
extrusion, plastic film | 0.14409 | cutoff391 | RER | kilogram | technosphere | extrusion, plastic film
market for sawnwood, beam, hardwood, dried (u=20%), planed | 0.02391 | cutoff391 | Europe without Switzerland | cubic meter | technosphere | sawnwood, beam, hardwood, dried (u=20%), planed
market for sawnwood, beam, hardwood, dried (u=20%), planed | 0.021073 | cutoff391 | Europe without Switzerland | cubic meter | technosphere | sawnwood, beam, hardwood, dried (u=20%), planed
cross-laminated timber production | 0.003243 | cutoff391 | RER | cubic meter | technosphere | cross-laminated timber
cross-laminated timber production | 0.003243 | cutoff391 | RER | cubic meter | technosphere | cross-laminated timber
market for stone wool | 1.2635 | cutoff391 | GLO | kilogram | technosphere | stone wool
market for stone wool | 1.338 | cutoff391 | GLO | kilogram | technosphere | stone wool
plywood production | 0.01585 | cutoff391 | RER | cubic meter | technosphere | plywood
plywood production | 0.0057636 | cutoff391 | RER | cubic meter | technosphere | plywood
market for sawnwood, beam, hardwood, dried (u=20%), planed | 0.01585 | cutoff391 | Europe without Switzerland | cubic meter | technosphere | sawnwood, beam, hardwood, dried (u=20%), planed
sawnwood production, softwood, dried (u=20%), planed | 0.0070473 | cutoff391 | Europe without Switzerland | cubic meter | technosphere | sawnwood, softwood, dried (u=20%), planed
sawnwood production, softwood, raw, dried (u=20%) | 0.016185 | cutoff391 | Europe without Switzerland | cubic meter | technosphere | sawnwood, softwood, raw, dried (u=20%)
Activity | A1-A3_Foundation
location | DK
reference product | Foundation
type | process
unit | unit
Exchanges
name | amount | database | location | unit | type | reference product
A1-A3_Foundation | 1 | Multifamilywood | DK | unit | production | Foundation
reinforcing steel production | 0.24338 | cutoff391 | Europe without Austria | kilogram | technosphere | reinforcing steel
concrete production, 35MPa, for building construction, with cement, CEM III/A | 0.027815 | cutoff391 | GLO | cubic meter | technosphere | concrete, 35MPa
Activity | A1-A3_Inner walls
location | DK
reference product | Inner walls
type | process
unit | unit
Exchanges
name | amount | database | location | unit | type | reference product
A1-A3_Inner walls | 1 | Multifamilywood | DK | unit | production | Inner walls
gypsum plasterboard production | 10.8735 | cutoff391 | CH | kilogram | technosphere | gypsum plasterboard
market for sawnwood, beam, hardwood, dried (u=20%), planed | 0.0042814 | cutoff391 | Europe without Switzerland | cubic meter | technosphere | sawnwood, beam, hardwood, dried (u=20%), planed
market for stone wool | 0.88483 | cutoff391 | GLO | kilogram | technosphere | stone wool
alkyd paint production, white, water-based, product in 60% solution state | 0.12396 | cutoff391 | RER | kilogram | technosphere | alkyd paint, white, without water, in 60% solution state
market for tap water | 0.082638 | cutoff392 | Europe without Switzerland | kilogram | technosphere | tap water
cement plaster production, hand-mixed on site | 0.00066449 | cutoff391 | RoW | cubic meter | technosphere | cement plaster
gypsum plasterboard production | 7.0394 | cutoff391 | CH | kilogram | technosphere | gypsum plasterboard
gypsum plasterboard production | 16.5633 | cutoff391 | CH | kilogram | technosphere | gypsum plasterboard
market for sawnwood, beam, hardwood, dried (u=20%), planed | 0.0059007 | cutoff391 | Europe without Switzerland | cubic meter | technosphere | sawnwood, beam, hardwood, dried (u=20%), planed
market for stone wool | 1.9103 | cutoff391 | GLO | kilogram | technosphere | stone wool
alkyd paint production, white, water-based, product in 60% solution state | 0.18882 | cutoff391 | RER | kilogram | technosphere | alkyd paint, white, without water, in 60% solution state
market for tap water | 0.12588 | cutoff392 | Europe without Switzerland | kilogram | technosphere | tap water
cement plaster production, hand-mixed on site | 0.0010122 | cutoff391 | RoW | cubic meter | technosphere | cement plaster
Activity | A1-A3_Roof
location | DK
reference product | Roof
type | process
unit | unit
Exchanges
name | amount | database | location | unit | type | reference product
A1-A3_Roof | 1 | Multifamilywood | DK | unit | production | Roof
extrusion, plastic film | 0.04197 | cutoff391 | RER | kilogram | technosphere | extrusion, plastic film
extrusion, plastic film | 0.04197 | cutoff391 | RER | kilogram | technosphere | extrusion, plastic film
sawnwood production, softwood, dried (u=20%), planed | 0.001715 | cutoff391 | Europe without Switzerland | cubic meter | technosphere | sawnwood, softwood, dried (u=20%), planed
cross-laminated timber production | 0.0016069 | cutoff391 | RER | cubic meter | technosphere | cross-laminated timber
market for stone wool | 2.1584 | cutoff391 | GLO | kilogram | technosphere | stone wool
plywood production | 0.0044068 | cutoff391 | RER | cubic meter | technosphere | plywood
market for mastic asphalt | 1.3011 | cutoff391 | GLO | kilogram | technosphere | mastic asphalt
market for mastic asphalt | 1.0492 | cutoff391 | GLO | kilogram | technosphere | mastic asphalt
sawnwood production, softwood, dried (u=20%), planed | 0.0023775 | cutoff391 | Europe without Switzerland | cubic meter | technosphere | sawnwood, softwood, dried (u=20%), planed
sawnwood production, softwood, dried (u=20%), planed | 0.0017069 | cutoff391 | Europe without Switzerland | cubic meter | technosphere | sawnwood, softwood, dried (u=20%), planed
sawnwood production, softwood, dried (u=20%), planed | 0.0021134 | cutoff391 | Europe without Switzerland | cubic meter | technosphere | sawnwood, softwood, dried (u=20%), planed
cross-laminated timber production | 0.00045318 | cutoff391 | RER | cubic meter | technosphere | cross-laminated timber
market for stone wool | 0.47048 | cutoff391 | GLO | kilogram | technosphere | stone wool
market for stone wool | 1.1441 | cutoff391 | GLO | kilogram | technosphere | stone wool
market for mastic asphalt | 0.50396 | cutoff391 | GLO | kilogram | technosphere | mastic asphalt
market for mastic asphalt | 0.40642 | cutoff391 | GLO | kilogram | technosphere | mastic asphalt
Activity | A1-A3_Ground slab
location | DK
reference product | Ground slab
type | process
unit | unit
Exchanges
name | amount | database | location | unit | type | reference product
A1-A3_Ground slab | 1 | Multifamilywood | DK | unit | production | Ground slab
polystyrene foam slab production | 1.5518 | cutoff391 | RER | kilogram | technosphere | polystyrene foam slab
fibre cement facing tile production | 3.6348 | cutoff391 | RoW | kilogram | technosphere | fibre cement facing tile
sawnwood production, softwood, dried (u=20%), planed | 0.0092808 | cutoff391 | Europe without Switzerland | cubic meter | technosphere | sawnwood, softwood, dried (u=20%), planed
cross-laminated timber production | 0.00217 | cutoff391 | RER | cubic meter | technosphere | cross-laminated timber
market for stone wool | 3.4461 | cutoff391 | GLO | kilogram | technosphere | stone wool
plywood production | 0.0061522 | cutoff391 | RER | cubic meter | technosphere | plywood
market for sawnwood, beam, hardwood, dried (u=20%), planed | 0.0061512 | cutoff391 | Europe without Switzerland | cubic meter | technosphere | sawnwood, beam, hardwood, dried (u=20%), planed
Activity | A1-A3_Windows and doors
location | DK
reference product | Windows and doors
type | process
unit | unit
Exchanges
name | amount | database | location | unit | type | reference product
A1-A3_Windows and doors | 1 | Multifamilywood | DK | unit | production | Windows and doors
glazing production, triple, U<0.5 W/m2K | 0.11878 | cutoff391 | RER | square meter | technosphere | glazing, triple, U<0.5 W/m2K
window frame production, wood-metal, U=1.6 W/m2K | 0.026662 | cutoff391 | RER | square meter | technosphere | window frame, wood-metal, U=1.6 W/m2K
Activity | A1-A3_Outer walls
location | DK
reference product | Outer walls
type | process
unit | unit
Exchanges
name | amount | database | location | unit | type | reference product
A1-A3_Outer walls | 1 | Multifamilywood | DK | unit | production | Outer walls
extrusion, plastic film | 0.1438 | cutoff391 | RER | kilogram | technosphere | extrusion, plastic film
fibre cement facing tile production | 9.3471 | cutoff391 | RoW | kilogram | technosphere | fibre cement facing tile
gypsum plasterboard production | 12.2231 | cutoff391 | CH | kilogram | technosphere | gypsum plasterboard
sawnwood production, softwood, dried (u=20%), planed | 0.015908 | cutoff391 | Europe without Switzerland | cubic meter | technosphere | sawnwood, softwood, dried (u=20%), planed
sawnwood production, softwood, dried (u=20%), planed | 0.0024266 | cutoff391 | Europe without Switzerland | cubic meter | technosphere | sawnwood, softwood, dried (u=20%), planed
market for stone wool | 9.0742 | cutoff391 | GLO | kilogram | technosphere | stone wool
market for stone wool | 1.3842 | cutoff391 | GLO | kilogram | technosphere | stone wool
alkyd paint production, white, water-based, product in 60% solution state | 0.16393 | cutoff391 | RER | kilogram | technosphere | alkyd paint, white, without water, in 60% solution state
market for tap water | 0.10929 | cutoff392 | Europe without Switzerland | kilogram | technosphere | tap water
cement plaster production, hand-mixed on site | 0.00087878 | cutoff391 | RoW | cubic meter | technosphere | cement plaster
sawnwood production, softwood, dried (u=20%), planed | 0.0037568 | cutoff391 | Europe without Switzerland | cubic meter | technosphere | sawnwood, softwood, dried (u=20%), planed
sawnwood production, softwood, dried (u=20%), planed | 0.00080888 | cutoff391 | Europe without Switzerland | cubic meter | technosphere | sawnwood, softwood, dried (u=20%), planed
market for wood cladding, softwood | 0.94685 | cutoff391 | GLO | square meter | technosphere | wood cladding, softwood
Activity | A1-A3_Technical equipment
location | DK
reference product | Technical equipment
type | process
unit | unit
Exchanges
name | amount | database | location | unit | type | reference product
A1-A3_Technical equipment | 1 | Multifamilywood | DK | unit | production | Technical equipment
market for pump, 40W | 0.00072431 | cutoff391 | GLO | unit | technosphere | pump, 40W
market for ventilation system, central, 1 x 720 m3/h, steel ducts, with earth tube heat exchanger | 0.00042251 | cutoff391 | GLO | unit | technosphere | ventilation system, central, 1 x 720 m3/h, steel ducts, with earth tube heat exchanger
Activity | Multifamilywood
location | DK
reference product | Multi family wood house
type | process
unit | square meter
Exchanges
name | amount | database | location | unit | type | reference product
Multifamilywood | 1 | Multifamilywood | DK | square meter | production | Multi family wood house
A1-A3_Slab | 1 | Multifamilywood | DK | unit | technosphere | Slab
A1-A3_Foundation | 1 | Multifamilywood | DK | unit | technosphere | Foundation
A1-A3_Inner walls | 1 | Multifamilywood | DK | unit | technosphere | Inner walls
A1-A3_Roof | 1 | Multifamilywood | DK | unit | technosphere | Roof
A1-A3_Ground slab | 1 | Multifamilywood | DK | unit | technosphere | Ground slab
A1-A3_Windows and doors | 1 | Multifamilywood | DK | unit | technosphere | Windows and doors
A1-A3_Outer walls | 1 | Multifamilywood | DK | unit | technosphere | Outer walls
A1-A3_Technical equipment | 1 | Multifamilywood | DK | unit | technosphere | Technical equipment
Activity | Multifamilywood C2G
location | DK
reference product | Multifamilywood C2G
type | process
unit | square meter
Exchanges
name | amount | database | location | unit | type | reference product | formula
Multifamilywood C2G | 1 | Multifamilywood | DK | square meter | production | Multifamilywood C2G
Multifamilywood | 0.02 | Multifamilywood | DK | square meter | technosphere | Multi family wood house | 1/50
Note on A10: Activity = proces Eksempel på en “håndlavet” proces, hvor input er en af dine andre håndlavede proesser
Note on A15: Exchanges = flows (input er positive og output er negative)
Note on A16: Proces name
Note on A17: Første linje er output (reference flow)
Note on A31: Activity = proces Eksempel på en “håndlavet” proces, hvor input er en af dine andre håndlavede proesser
Note on A36: Exchanges = flows (input er positive og output er negative)
Note on A37: Proces name
Note on A38: Første linje er output (reference flow)
Note on A43: Activity = proces Eksempel på en “håndlavet” proces, hvor input er en af dine andre håndlavede proesser
Note on A48: Exchanges = flows (input er positive og output er negative)
Note on A49: Proces name
Note on A50: Første linje er output (reference flow)
Note on A66: Activity = proces Eksempel på en “håndlavet” proces, hvor input er en af dine andre håndlavede proesser
Note on A71: Exchanges = flows (input er positive og output er negative)
Note on A72: Proces name
Note on A73: Første linje er output (reference flow)
Note on A92: Activity = proces Eksempel på en “håndlavet” proces, hvor input er en af dine andre håndlavede proesser
Note on A97: Exchanges = flows (input er positive og output er negative)
Note on A98: Proces name
Note on A99: Første linje er output (reference flow)
Note on A109: Activity = proces Eksempel på en “håndlavet” proces, hvor input er en af dine andre håndlavede proesser
Note on A114: Exchanges = flows (input er positive og output er negative)
Note on A115: Proces name
Note on A116: Første linje er output (reference flow)
Note on A121: Activity = proces Eksempel på en “håndlavet” proces, hvor input er en af dine andre håndlavede proesser
Note on A126: Exchanges = flows (input er positive og output er negative)
Note on A127: Proces name
Note on A128: Første linje er output (reference flow)
Note on A144: Activity = proces Eksempel på en “håndlavet” proces, hvor input er en af dine andre håndlavede proesser
Note on A149: Exchanges = flows (input er positive og output er negative)
Note on A150: Proces name
Note on A151: Første linje er output (reference flow)
Note on A157: Activity = proces Eksempel på en “håndlavet” proces, hvor input er en af dine andre håndlavede proesser
Note on A162: Exchanges = flows (input er positive og output er negative)
Note on A163: Proces name
Note on A164: Første linje er output (reference flow)
Note on A177: Activity = proces Eksempel på en “håndlavet” proces, hvor input er en af dine andre håndlavede proesser
Note on A182: Exchanges = flows (input er positive og output er negative)
Note on A183: Proces name
Note on A184: Første linje er output (reference flow)
Note on B14: “Unit” kaldes vist nok “pieces” eller ngoet I den dur I openlca. i.e. det bare et antal. Men det kunne jo også være “kg” eller “megajoule”, “ton kilometer” “square meter” etc, I denne celle
Note on B35: “Unit” kaldes vist nok “pieces” eller ngoet I den dur I openlca. i.e. det bare et antal. Men det kunne jo også være “kg” eller “megajoule”, “ton kilometer” “square meter” etc, I denne celle
Note on B47: “Unit” kaldes vist nok “pieces” eller ngoet I den dur I openlca. i.e. det bare et antal. Men det kunne jo også være “kg” eller “megajoule”, “ton kilometer” “square meter” etc, I denne celle
Note on B70: “Unit” kaldes vist nok “pieces” eller ngoet I den dur I openlca. i.e. det bare et antal. Men det kunne jo også være “kg” eller “megajoule”, “ton kilometer” “square meter” etc, I denne celle
Note on B96: “Unit” kaldes vist nok “pieces” eller ngoet I den dur I openlca. i.e. det bare et antal. Men det kunne jo også være “kg” eller “megajoule”, “ton kilometer” “square meter” etc, I denne celle
Note on B113: “Unit” kaldes vist nok “pieces” eller ngoet I den dur I openlca. i.e. det bare et antal. Men det kunne jo også være “kg” eller “megajoule”, “ton kilometer” “square meter” etc, I denne celle
Note on B125: “Unit” kaldes vist nok “pieces” eller ngoet I den dur I openlca. i.e. det bare et antal. Men det kunne jo også være “kg” eller “megajoule”, “ton kilometer” “square meter” etc, I denne celle
Note on B141: Correct calcualtion fomr m3 to m2?
Note on B148: “Unit” kaldes vist nok “pieces” eller ngoet I den dur I openlca. i.e. det bare et antal. Men det kunne jo også være “kg” eller “megajoule”, “ton kilometer” “square meter” etc, I denne celle
Note on B161: “Unit” kaldes vist nok “pieces” eller ngoet I den dur I openlca. i.e. det bare et antal. Men det kunne jo også være “kg” eller “megajoule”, “ton kilometer” “square meter” etc, I denne celle
Note on B181: “Unit” kaldes vist nok “pieces” eller ngoet I den dur I openlca. i.e. det bare et antal. Men det kunne jo også være “kg” eller “megajoule”, “ton kilometer” “square meter” etc, I denne celle
Note on F17: Production = det betyder at det er processens reference flow (vistnok kaldet quantitative reference I openlca)
Note on F18: Et input/output flow kaldes “technosphere”. Hvis der var tale om et elementary flow (f.eks. CO2 udledt til atmosfæren) så skulle der I stedet stå “biosphere”
Note on F19: Et input/output flow kaldes “technosphere”. Hvis der var tale om et elementary flow (f.eks. CO2 udledt til atmosfæren) så skulle der I stedet stå “biosphere”
Note on F20: Et input/output flow kaldes “technosphere”. Hvis der var tale om et elementary flow (f.eks. CO2 udledt til atmosfæren) så skulle der I stedet stå “biosphere”
Note on F21: Et input/output flow kaldes “technosphere”. Hvis der var tale om et elementary flow (f.eks. CO2 udledt til atmosfæren) så skulle der I stedet stå “biosphere”
Note on F22: Et input/output flow kaldes “technosphere”. Hvis der var tale om et elementary flow (f.eks. CO2 udledt til atmosfæren) så skulle der I stedet stå “biosphere”
Note on F23: Et input/output flow kaldes “technosphere”. Hvis der var tale om et elementary flow (f.eks. CO2 udledt til atmosfæren) så skulle der I stedet stå “biosphere”
Note on F24: Et input/output flow kaldes “technosphere”. Hvis der var tale om et elementary flow (f.eks. CO2 udledt til atmosfæren) så skulle der I stedet stå “biosphere”
Note on F25: Et input/output flow kaldes “technosphere”. Hvis der var tale om et elementary flow (f.eks. CO2 udledt til atmosfæren) så skulle der I stedet stå “biosphere”
Note on F26: Et input/output flow kaldes “technosphere”. Hvis der var tale om et elementary flow (f.eks. CO2 udledt til atmosfæren) så skulle der I stedet stå “biosphere”
Note on F27: Et input/output flow kaldes “technosphere”. Hvis der var tale om et elementary flow (f.eks. CO2 udledt til atmosfæren) så skulle der I stedet stå “biosphere”
Note on F28: Et input/output flow kaldes “technosphere”. Hvis der var tale om et elementary flow (f.eks. CO2 udledt til atmosfæren) så skulle der I stedet stå “biosphere”
Note on F29: Et input/output flow kaldes “technosphere”. Hvis der var tale om et elementary flow (f.eks. CO2 udledt til atmosfæren) så skulle der I stedet stå “biosphere”
Note on F38: Production = det betyder at det er processens reference flow (vistnok kaldet quantitative reference I openlca)
Note on F39: Et input/output flow kaldes “technosphere”. Hvis der var tale om et elementary flow (f.eks. CO2 udledt til atmosfæren) så skulle der I stedet stå “biosphere”
Note on F40: Et input/output flow kaldes “technosphere”. Hvis der var tale om et elementary flow (f.eks. CO2 udledt til atmosfæren) så skulle der I stedet stå “biosphere”
Note on F50: Production = det betyder at det er processens reference flow (vistnok kaldet quantitative reference I openlca)
Note on F51: Et input/output flow kaldes “technosphere”. Hvis der var tale om et elementary flow (f.eks. CO2 udledt til atmosfæren) så skulle der I stedet stå “biosphere”
Note on F52: Et input/output flow kaldes “technosphere”. Hvis der var tale om et elementary flow (f.eks. CO2 udledt til atmosfæren) så skulle der I stedet stå “biosphere”
Note on F53: Et input/output flow kaldes “technosphere”. Hvis der var tale om et elementary flow (f.eks. CO2 udledt til atmosfæren) så skulle der I stedet stå “biosphere”
Note on F54: Et input/output flow kaldes “technosphere”. Hvis der var tale om et elementary flow (f.eks. CO2 udledt til atmosfæren) så skulle der I stedet stå “biosphere”
Note on F56: Et input/output flow kaldes “technosphere”. Hvis der var tale om et elementary flow (f.eks. CO2 udledt til atmosfæren) så skulle der I stedet stå “biosphere”
Note on F57: Et input/output flow kaldes “technosphere”. Hvis der var tale om et elementary flow (f.eks. CO2 udledt til atmosfæren) så skulle der I stedet stå “biosphere”
Note on F58: Et input/output flow kaldes “technosphere”. Hvis der var tale om et elementary flow (f.eks. CO2 udledt til atmosfæren) så skulle der I stedet stå “biosphere”
Note on F59: Et input/output flow kaldes “technosphere”. Hvis der var tale om et elementary flow (f.eks. CO2 udledt til atmosfæren) så skulle der I stedet stå “biosphere”
Note on F60: Et input/output flow kaldes “technosphere”. Hvis der var tale om et elementary flow (f.eks. CO2 udledt til atmosfæren) så skulle der I stedet stå “biosphere”
Note on F61: Et input/output flow kaldes “technosphere”. Hvis der var tale om et elementary flow (f.eks. CO2 udledt til atmosfæren) så skulle der I stedet stå “biosphere”
Note on F63: Et input/output flow kaldes “technosphere”. Hvis der var tale om et elementary flow (f.eks. CO2 udledt til atmosfæren) så skulle der I stedet stå “biosphere”
Note on F73: Production = det betyder at det er processens reference flow (vistnok kaldet quantitative reference I openlca)
Note on F74: Et input/output flow kaldes “technosphere”. Hvis der var tale om et elementary flow (f.eks. CO2 udledt til atmosfæren) så skulle der I stedet stå “biosphere”
Note on F75: Et input/output flow kaldes “technosphere”. Hvis der var tale om et elementary flow (f.eks. CO2 udledt til atmosfæren) så skulle der I stedet stå “biosphere”
Note on F76: Et input/output flow kaldes “technosphere”. Hvis der var tale om et elementary flow (f.eks. CO2 udledt til atmosfæren) så skulle der I stedet stå “biosphere”
Note on F77: Et input/output flow kaldes “technosphere”. Hvis der var tale om et elementary flow (f.eks. CO2 udledt til atmosfæren) så skulle der I stedet stå “biosphere”
Note on F78: Et input/output flow kaldes “technosphere”. Hvis der var tale om et elementary flow (f.eks. CO2 udledt til atmosfæren) så skulle der I stedet stå “biosphere”
Note on F79: Et input/output flow kaldes “technosphere”. Hvis der var tale om et elementary flow (f.eks. CO2 udledt til atmosfæren) så skulle der I stedet stå “biosphere”
Note on F80: Et input/output flow kaldes “technosphere”. Hvis der var tale om et elementary flow (f.eks. CO2 udledt til atmosfæren) så skulle der I stedet stå “biosphere”
Note on F81: Et input/output flow kaldes “technosphere”. Hvis der var tale om et elementary flow (f.eks. CO2 udledt til atmosfæren) så skulle der I stedet stå “biosphere”
Note on F82: Et input/output flow kaldes “technosphere”. Hvis der var tale om et elementary flow (f.eks. CO2 udledt til atmosfæren) så skulle der I stedet stå “biosphere”
Note on F83: Et input/output flow kaldes “technosphere”. Hvis der var tale om et elementary flow (f.eks. CO2 udledt til atmosfæren) så skulle der I stedet stå “biosphere”
Note on F84: Et input/output flow kaldes “technosphere”. Hvis der var tale om et elementary flow (f.eks. CO2 udledt til atmosfæren) så skulle der I stedet stå “biosphere”
Note on F85: Et input/output flow kaldes “technosphere”. Hvis der var tale om et elementary flow (f.eks. CO2 udledt til atmosfæren) så skulle der I stedet stå “biosphere”
Note on F86: Et input/output flow kaldes “technosphere”. Hvis der var tale om et elementary flow (f.eks. CO2 udledt til atmosfæren) så skulle der I stedet stå “biosphere”
Note on F87: Et input/output flow kaldes “technosphere”. Hvis der var tale om et elementary flow (f.eks. CO2 udledt til atmosfæren) så skulle der I stedet stå “biosphere”
Note on F88: Et input/output flow kaldes “technosphere”. Hvis der var tale om et elementary flow (f.eks. CO2 udledt til atmosfæren) så skulle der I stedet stå “biosphere”
Note on F89: Et input/output flow kaldes “technosphere”. Hvis der var tale om et elementary flow (f.eks. CO2 udledt til atmosfæren) så skulle der I stedet stå “biosphere”
Note on F99: Production = det betyder at det er processens reference flow (vistnok kaldet quantitative reference I openlca)
Note on F100: Et input/output flow kaldes “technosphere”. Hvis der var tale om et elementary flow (f.eks. CO2 udledt til atmosfæren) så skulle der I stedet stå “biosphere”
Note on F101: Et input/output flow kaldes “technosphere”. Hvis der var tale om et elementary flow (f.eks. CO2 udledt til atmosfæren) så skulle der I stedet stå “biosphere”
Note on F102: Et input/output flow kaldes “technosphere”. Hvis der var tale om et elementary flow (f.eks. CO2 udledt til atmosfæren) så skulle der I stedet stå “biosphere”
Note on F103: Et input/output flow kaldes “technosphere”. Hvis der var tale om et elementary flow (f.eks. CO2 udledt til atmosfæren) så skulle der I stedet stå “biosphere”
Note on F104: Et input/output flow kaldes “technosphere”. Hvis der var tale om et elementary flow (f.eks. CO2 udledt til atmosfæren) så skulle der I stedet stå “biosphere”
Note on F105: Et input/output flow kaldes “technosphere”. Hvis der var tale om et elementary flow (f.eks. CO2 udledt til atmosfæren) så skulle der I stedet stå “biosphere”
Note on F106: Et input/output flow kaldes “technosphere”. Hvis der var tale om et elementary flow (f.eks. CO2 udledt til atmosfæren) så skulle der I stedet stå “biosphere”
Note on F116: Production = det betyder at det er processens reference flow (vistnok kaldet quantitative reference I openlca)
Note on F117: Et input/output flow kaldes “technosphere”. Hvis der var tale om et elementary flow (f.eks. CO2 udledt til atmosfæren) så skulle der I stedet stå “biosphere”
Note on F118: Et input/output flow kaldes “technosphere”. Hvis der var tale om et elementary flow (f.eks. CO2 udledt til atmosfæren) så skulle der I stedet stå “biosphere”
Note on F119: Et input/output flow kaldes “technosphere”. Hvis der var tale om et elementary flow (f.eks. CO2 udledt til atmosfæren) så skulle der I stedet stå “biosphere”
Note on F128: Production = det betyder at det er processens reference flow (vistnok kaldet quantitative reference I openlca)
Note on F129: Et input/output flow kaldes “technosphere”. Hvis der var tale om et elementary flow (f.eks. CO2 udledt til atmosfæren) så skulle der I stedet stå “biosphere”
Note on F130: Et input/output flow kaldes “technosphere”. Hvis der var tale om et elementary flow (f.eks. CO2 udledt til atmosfæren) så skulle der I stedet stå “biosphere”
Note on F131: Et input/output flow kaldes “technosphere”. Hvis der var tale om et elementary flow (f.eks. CO2 udledt til atmosfæren) så skulle der I stedet stå “biosphere”
Note on F132: Et input/output flow kaldes “technosphere”. Hvis der var tale om et elementary flow (f.eks. CO2 udledt til atmosfæren) så skulle der I stedet stå “biosphere”
Note on F133: Et input/output flow kaldes “technosphere”. Hvis der var tale om et elementary flow (f.eks. CO2 udledt til atmosfæren) så skulle der I stedet stå “biosphere”
Note on F134: Et input/output flow kaldes “technosphere”. Hvis der var tale om et elementary flow (f.eks. CO2 udledt til atmosfæren) så skulle der I stedet stå “biosphere”
Note on F135: Et input/output flow kaldes “technosphere”. Hvis der var tale om et elementary flow (f.eks. CO2 udledt til atmosfæren) så skulle der I stedet stå “biosphere”
Note on F136: Et input/output flow kaldes “technosphere”. Hvis der var tale om et elementary flow (f.eks. CO2 udledt til atmosfæren) så skulle der I stedet stå “biosphere”
Note on F138: Et input/output flow kaldes “technosphere”. Hvis der var tale om et elementary flow (f.eks. CO2 udledt til atmosfæren) så skulle der I stedet stå “biosphere”
Note on F139: Et input/output flow kaldes “technosphere”. Hvis der var tale om et elementary flow (f.eks. CO2 udledt til atmosfæren) så skulle der I stedet stå “biosphere”
Note on F140: Et input/output flow kaldes “technosphere”. Hvis der var tale om et elementary flow (f.eks. CO2 udledt til atmosfæren) så skulle der I stedet stå “biosphere”
Note on F141: Et input/output flow kaldes “technosphere”. Hvis der var tale om et elementary flow (f.eks. CO2 udledt til atmosfæren) så skulle der I stedet stå “biosphere”
Note on F151: Production = det betyder at det er processens reference flow (vistnok kaldet quantitative reference I openlca)
Note on F152: Et input/output flow kaldes “technosphere”. Hvis der var tale om et elementary flow (f.eks. CO2 udledt til atmosfæren) så skulle der I stedet stå “biosphere”
Note on F153: Et input/output flow kaldes “technosphere”. Hvis der var tale om et elementary flow (f.eks. CO2 udledt til atmosfæren) så skulle der I stedet stå “biosphere”
Note on F164: Production = det betyder at det er processens reference flow (vistnok kaldet quantitative reference I openlca)
Note on F184: Production = det betyder at det er processens reference flow (vistnok kaldet quantitative reference I openlca)
Note on G16: Flow name
Note on G37: Flow name
Note on G49: Flow name
Note on G72: Flow name
Note on G98: Flow name
Note on G115: Flow name
Note on G127: Flow name
Note on G150: Flow name
Note on G163: Flow name
Note on G183: Flow name