## Sheet1
Database | Singlefamilyconventional
Database parameters
name | amount | database
kwhm2_house_1970 | 269 | Singlefamilyconventional
kwhm2_house_2010 | 151 | Singlefamilyconventional
kwhm2_house_2024 | 130 | Singlefamilyconventional
kwhm2_house_2035 | 117 | Singlefamilyconventional
kwhm2_house_2050 | 99 | Singlefamilyconventional
Activity | A1-A3_Slab
location | DK
reference product | Slab
type | process
unit | unit
Exchanges
name | amount | database | location | unit | type | reference product
A1-A3_Slab | 1 | Singlefamilyconventional | DK | unit | production | Slab
adhesive mortar production | 2.6671 | cutoff391 | CH | kilogram | technosphere | adhesive mortar
ceramic tile production | 17.2069 | cutoff391 | CH | kilogram | technosphere | ceramic tile
extrusion, plastic film | 0.19398 | cutoff391 | RER | kilogram | technosphere | extrusion, plastic film
gypsum plasterboard production | 16.4885 | cutoff391 | CH | kilogram | technosphere | gypsum plasterboard
sawnwood production, softwood, raw, dried (u=20%) | 0.0067571 | cutoff391 | Europe without Switzerland | cubic meter | technosphere | sawnwood, softwood, raw, dried (u=20%)
market for stone wool | 16.925 | cutoff391 | GLO | kilogram | technosphere | stone wool
wood preservation, spray tunnel/deluging, water-based preservative, indoor use, occasionally wet | 0.18428 | cutoff391 | RER | kilogram | technosphere | wood preservation, spray tunnel/deluging, water-based, indoor use, occasionally wet
alkyd paint production, white, water-based, product in 60% solution state | 0.22114 | cutoff391 | RER | kilogram | technosphere | alkyd paint, white, without water, in 60% solution state
market for tap water | 0.14743 | cutoff392 | Europe without Switzerland | kilogram | technosphere | tap water
cement plaster production, hand-mixed on site | 0.00059273 | cutoff391 | RoW | cubic meter | technosphere | cement plaster
Activity | A1-A3_Foundation
location | DK
reference product | Foundation
type | process
unit | unit
Exchanges
name | amount | database | location | unit | type | reference product
A1-A3_Foundation | 1 | Singlefamilyconventional | DK | unit | production | Foundation
reinforcing steel production | 1.5969 | cutoff391 | Europe without Austria | kilogram | technosphere | reinforcing steel
concrete production, 35MPa, for building construction, with cement, CEM III/A | 0.014517 | cutoff391 | GLO | cubic meter | technosphere | concrete, 35MPa
reinforcing steel production | 7.9379 | cutoff391 | Europe without Austria | kilogram | technosphere | reinforcing steel
concrete production, 35MPa, for building construction, with cement, CEM III/A | 0.099224 | cutoff391 | GLO | cubic meter | technosphere | concrete, 35MPa
market for autoclaved aerated concrete block | 30.4609 | cutoff391 | CH | kilogram | technosphere | autoclaved aerated concrete block
polystyrene foam slab production | 0.4939 | cutoff391 | RER | kilogram | technosphere | polystyrene foam slab
Activity | A1-A3_Inner walls
location | DK
reference product | Inner walls
type | process
unit | unit
Exchanges
name | amount | database | location | unit | type | reference product
A1-A3_Inner walls | 1 | Singlefamilyconventional | DK | unit | production | Inner walls
market for autoclaved aerated concrete block | 49.8103 | cutoff391 | CH | kilogram | technosphere | autoclaved aerated concrete block
adhesive mortar production | 3.9848 | cutoff391 | CH | kilogram | technosphere | adhesive mortar
wood preservation, spray tunnel/deluging, water-based preservative, indoor use, occasionally wet | 0.31547 | cutoff391 | RER | kilogram | technosphere | wood preservation, spray tunnel/deluging, water-based, indoor use, occasionally wet
alkyd paint production, white, water-based, product in 60% solution state | 0.37856 | cutoff391 | RER | kilogram | technosphere | alkyd paint, white, without water, in 60% solution state
market for tap water | 0.25237 | cutoff392 | Europe without Switzerland | kilogram | technosphere | tap water
cement plaster production, hand-mixed on site | 0.0020293 | cutoff391 | RoW | cubic meter | technosphere | cement plaster
Activity | A1-A3_Roof
location | DK
reference product | Roof
type | process
unit | unit
Exchanges
name | amount | database | location | unit | type | reference product
A1-A3_Roof | 1 | Singlefamilyconventional | DK | unit | production | Roof
extrusion, plastic film | 0.30759 | cutoff391 | RER | kilogram | technosphere | extrusion, plastic film
sawnwood production, softwood, dried (u=20%), planed | 0.01153 | cutoff391 | Europe without Switzerland | cubic meter | technosphere | sawnwood, softwood, dried (u=20%), planed
sawnwood production, softwood, dried (u=20%), planed | 0.0046761 | cutoff391 | Europe without Switzerland | cubic meter | technosphere | sawnwood, softwood, dried (u=20%), planed
sawnwood production, softwood, dried (u=20%), planed | 0.016956 | cutoff391 | Europe without Switzerland | cubic meter | technosphere | sawnwood, softwood, dried (u=20%), planed
sawnwood production, softwood, dried (u=20%), planed | 0.0083048 | cutoff391 | Europe without Switzerland | cubic meter | technosphere | sawnwood, softwood, dried (u=20%), planed
cross-laminated timber production | 0.0018966 | cutoff391 | RER | cubic meter | technosphere | cross-laminated timber
cross-laminated timber production | 0.016293 | cutoff391 | RER | cubic meter | technosphere | cross-laminated timber
market for cement tile | 38.4483 | cutoff391 | GLO | kilogram | technosphere | cement tile
Activity | A1-A3_Ground slab
location | DK
reference product | Ground slab
type | process
unit | unit
Exchanges
name | amount | database | location | unit | type | reference product
A1-A3_Ground slab | 1 | Singlefamilyconventional | DK | unit | production | Ground slab
reinforcing steel production | 5.1621 | cutoff391 | Europe without Austria | kilogram | technosphere | reinforcing steel
extrusion, plastic film | 0.17207 | cutoff391 | RER | kilogram | technosphere | extrusion, plastic film
polystyrene foam slab production | 5.9686 | cutoff391 | RER | kilogram | technosphere | polystyrene foam slab
concrete production, 25MPa, for building construction, with cement, CEM II/B | 0.086034 | cutoff391 | CH | cubic meter | technosphere | concrete, 25MPa
Activity | A1-A3_Windows and doors
location | DK
reference product | Windows and doors
type | process
unit | unit
Exchanges
name | amount | database | location | unit | type | reference product
A1-A3_Windows and doors | 1 | Singlefamilyconventional | DK | unit | production | Windows and doors
glazing production, triple, U<0.5 W/m2K | 0.19914 | cutoff391 | RER | square meter | technosphere | glazing, triple, U<0.5 W/m2K
window frame production, wood, U=1.5 W/m2K | 0.041246 | cutoff391 | RER | square meter | technosphere | window frame, wood, U=1.5 W/m2K
Activity | A1-A3_Outer walls
location | DK
reference product | Outer walls
type | process
unit | unit
Exchanges
name | amount | database | location | unit | type | reference product
A1-A3_Outer walls | 1 | Singlefamilyconventional | DK | unit | production | Outer walls
market for autoclaved aerated concrete block | 2.8676 | cutoff391 | CH | kilogram | technosphere | autoclaved aerated concrete block
market for autoclaved aerated concrete block | 10.0138 | cutoff391 | CH | kilogram | technosphere | autoclaved aerated concrete block
market for autoclaved aerated concrete block | 57.4138 | cutoff391 | CH | kilogram | technosphere | autoclaved aerated concrete block
market for stone wool | 5.5261 | cutoff391 | GLO | kilogram | technosphere | stone wool
alkyd paint production, white, water-based, product in 60% solution state | 0.21817 | cutoff391 | RER | kilogram | technosphere | alkyd paint, white, without water, in 60% solution state
market for tap water | 0.14545 | cutoff392 | Europe without Switzerland | kilogram | technosphere | tap water
cement plaster production, hand-mixed on site | 0.0011695 | cutoff391 | RoW | cubic meter | technosphere | cement plaster
market for cement mortar | 42.1034 | cutoff391 | CH | kilogram | technosphere | cement mortar
clay brick production | 144.2881 | cutoff391 | RER | kilogram | technosphere | clay brick
Activity | A1-A3_Technical equipment
location | DK
reference product | Technical equipment
type | process
unit | unit
Exchanges
name | amount | database | location | unit | type | reference product
A1-A3_Technical equipment | 1 | Singlefamilyconventional | DK | unit | production | Technical equipment
chromium steel pipe production | 0.45676 | cutoff391 | GLO | kilogram | technosphere | chromium steel pipe
hot water tank production, 600l | 0.0067568 | cutoff391 | RoW | unit | technosphere | hot water tank, 600l
extrusion, plastic pipes | 1.1399 | cutoff391 | RER | kilogram | technosphere | extrusion, plastic pipes
chromium steel pipe production | 0.18878 | cutoff391 | GLO | kilogram | technosphere | chromium steel pipe
ventilation duct production, steel, 100x50 mm | 0.41216 | cutoff391 | RER | meter | technosphere | ventilation duct, steel, 100x50 mm
market for ventilation system, central, 1 x 720 m3/h, steel ducts, with earth tube heat exchanger | 6.7568e-05 | cutoff391 | GLO | unit | technosphere | ventilation system, central, 1 x 720 m3/h, steel ducts, with earth tube heat exchanger
Activity | Singlefamilyconventional
location | DK
reference product | Single family conventional house
type | process
unit | square meter
Exchanges
name | amount | database | location | unit | type | reference product
Singlefamilyconventional | 1 | Singlefamilyconventional | DK | square meter | production | Single family conventional house
A1-A3_Technical equipment | 1 | Singlefamilyconventional | DK | unit | technosphere | Technical equipment
A1-A3_Outer walls | 1 | Singlefamilyconventional | DK | unit | technosphere | Outer walls
A1-A3_Windows and doors | 1 | Singlefamilyconventional | DK | unit | technosphere | Windows and doors
A1-A3_Ground slab | 1 | Singlefamilyconventional | DK | unit | technosphere | Ground slab
A1-A3_Roof | 1 | Singlefamilyconventional | DK | unit | technosphere | Roof
A1-A3_Inner walls | 1 | Singlefamilyconventional | DK | unit | technosphere | Inner walls
A1-A3_Foundation | 1 | Singlefamilyconventional | DK | unit | technosphere | Foundation
A1-A3_Slab | 1 | Singlefamilyconventional | DK | unit | technosphere | Slab
Activity | Singlefamilyconventional C2G
location | DK
reference product | Singlefamilyconventional C2G
type | process
unit | square meter
Exchanges
name | amount | database | location | unit | type | reference product | formula
Singlefamilyconventional C2G | 1 | Singlefamilyconventional | DK | square meter | production | Singlefamilyconventional C2G
Singlefamilyconventional | 0.02 | Singlefamilyconventional | DK | square meter | technosphere | Single family conventional house | 1/50
Note on A11: Activity = proces Eksempel på en “håndlavet” proces, hvor input er en af dine andre håndlavede proesser
Note on A16: Exchanges = flows (input er positive og output er negative)
Note on A17: Proces name
Note on A18: Første linje er output (reference flow)
Note on A30: Activity = proces Eksempel på en “håndlavet” proces, hvor input er en af dine andre håndlavede proesser
Note on A35: Exchanges = flows (input er positive og output er negative)
Note on A36: Proces name
Note on A37: Første linje er output (reference flow)
Note on A46: Activity = proces Eksempel på en “håndlavet” proces, hvor input er en af dine andre håndlavede proesser
Note on A51: Exchanges = flows (input er positive og output er negative)
Note on A52: Proces name
Note on A53: Første linje er output (reference flow)
Note on A62: Activity = proces Eksempel på en “håndlavet” proces, hvor input er en af dine andre håndlavede proesser
Note on A67: Exchanges = flows (input er positive og output er negative)
Note on A68: Proces name
Note on A69: Første linje er output (reference flow)
Note on A80: Activity = proces Eksempel på en “håndlavet” proces, hvor input er en af dine andre håndlavede proesser
Note on A85: Exchanges = flows (input er positive og output er negative)
Note on A86: Proces name
Note on A87: Første linje er output (reference flow)
Note on A94: Activity = proces Eksempel på en “håndlavet” proces, hvor input er en af dine andre håndlavede proesser
Note on A99: Exchanges = flows (input er positive og output er negative)
Note on A100: Proces name
Note on A101: Første linje er output (reference flow)
Note on A106: Activity = proces Eksempel på en “håndlavet” proces, hvor input er en af dine andre håndlavede proesser
Note on A111: Exchanges = flows (input er positive og output er negative)
Note on A112: Proces name
Note on A113: Første linje er output (reference flow)
Note on A125: Activity = proces Eksempel på en “håndlavet” proces, hvor input er en af dine andre håndlavede proesser
Note on A130: Exchanges = flows (input er positive og output er negative)
Note on A131: Proces name
Note on A132: Første linje er output (reference flow)
Note on A149: Activity = proces Eksempel på en “håndlavet” proces, hvor input er en af dine andre håndlavede proesser
Note on A154: Exchanges = flows (input er positive og output er negative)
Note on A155: Proces name
Note on A156: Første linje er output (reference flow)
Note on A169: Activity = proces Eksempel på en “håndlavet” proces, hvor input er en af dine andre håndlavede proesser
Note on A174: Exchanges = flows (input er positive og output er negative)
Note on A175: Proces name
Note on A176: Første linje er output (reference flow)
Note on B15: “Unit” kaldes vist nok “pieces” eller ngoet I den dur I openlca. i.e. det bare et antal. Men det kunne jo også være “kg” eller “megajoule”, “ton kilometer” “square meter” etc, I denne celle
Note on B34: “Unit” kaldes vist nok “pieces” eller ngoet I den dur I openlca. i.e. det bare et antal. Men det kunne jo også være “kg” eller “megajoule”, “ton kilometer” “square meter” etc, I denne celle
Note on B50: “Unit” kaldes vist nok “pieces” eller ngoet I den dur I openlca. i.e. det bare et antal. Men det kunne jo også være “kg” eller “megajoule”, “ton kilometer” “square meter” etc, I denne celle
Note on B66: “Unit” kaldes vist nok “pieces” eller ngoet I den dur I openlca. i.e. det bare et antal. Men det kunne jo også være “kg” eller “megajoule”, “ton kilometer” “square meter” etc, I denne celle
Note on B84: “Unit” kaldes vist nok “pieces” eller ngoet I den dur I openlca. i.e. det bare et antal. Men det kunne jo også være “kg” eller “megajoule”, “ton kilometer” “square meter” etc, I denne celle
Note on B98: “Unit” kaldes vist nok “pieces” eller ngoet I den dur I openlca. i.e. det bare et antal. Men det kunne jo også være “kg” eller “megajoule”, “ton kilometer” “square meter” etc, I denne celle
Note on B110: “Unit” kaldes vist nok “pieces” eller ngoet I den dur I openlca. i.e. det bare et antal. Men det kunne jo også være “kg” eller “megajoule”, “ton kilometer” “square meter” etc, I denne celle
Note on B129: “Unit” kaldes vist nok “pieces” eller ngoet I den dur I openlca. i.e. det bare et antal. Men det kunne jo også være “kg” eller “megajoule”, “ton kilometer” “square meter” etc, I denne celle
Note on B153: “Unit” kaldes vist nok “pieces” eller ngoet I den dur I openlca. i.e. det bare et antal. Men det kunne jo også være “kg” eller “megajoule”, “ton kilometer” “square meter” etc, I denne celle
Note on B173: “Unit” kaldes vist nok “pieces” eller ngoet I den dur I openlca. i.e. det bare et antal. Men det kunne jo også være “kg” eller “megajoule”, “ton kilometer” “square meter” etc, I denne celle
Note on F18: Production = det betyder at det er processens reference flow (vistnok kaldet quantitative reference I openlca)
Note on F19: Et input/output flow kaldes “technosphere”. Hvis der var tale om et elementary flow (f.eks. CO2 udledt til atmosfæren) så skulle der I stedet stå “biosphere”
Note on F20: Et input/output flow kaldes “technosphere”. Hvis der var tale om et elementary flow (f.eks. CO2 udledt til atmosfæren) så skulle der I stedet stå “biosphere”
Note on F21: Et input/output flow kaldes “technosphere”. Hvis der var tale om et elementary flow (f.eks. CO2 udledt til atmosfæren) så skulle der I stedet stå “biosphere”
Note on F22: Et input/output flow kaldes “technosphere”. Hvis der var tale om et elementary flow (f.eks. CO2 udledt til atmosfæren) så skulle der I stedet stå “biosphere”
Note on F23: Et input/output flow kaldes “technosphere”. Hvis der var tale om et elementary flow (f.eks. CO2 udledt til atmosfæren) så skulle der I stedet stå “biosphere”
Note on F24: Et input/output flow kaldes “technosphere”. Hvis der var tale om et elementary flow (f.eks. CO2 udledt til atmosfæren) så skulle der I stedet stå “biosphere”
Note on F25: Et input/output flow kaldes “technosphere”. Hvis der var tale om et elementary flow (f.eks. CO2 udledt til atmosfæren) så skulle der I stedet stå “biosphere”
Note on F26: Et input/output flow kaldes “technosphere”. Hvis der var tale om et elementary flow (f.eks. CO2 udledt til atmosfæren) så skulle der I stedet stå “biosphere”
Note on F28: Et input/output flow kaldes “technosphere”. Hvis der var tale om et elementary flow (f.eks. CO2 udledt til atmosfæren) så skulle der I stedet stå “biosphere”
Note on F37: Production = det betyder at det er processens reference flow (vistnok kaldet quantitative reference I openlca)
Note on F38: Et input/output flow kaldes “technosphere”. Hvis der var tale om et elementary flow (f.eks. CO2 udledt til atmosfæren) så skulle der I stedet stå “biosphere”
Note on F39: Et input/output flow kaldes “technosphere”. Hvis der var tale om et elementary flow (f.eks. CO2 udledt til atmosfæren) så skulle der I stedet stå “biosphere”
Note on F40: Et input/output flow kaldes “technosphere”. Hvis der var tale om et elementary flow (f.eks. CO2 udledt til atmosfæren) så skulle der I stedet stå “biosphere”
Note on F41: Et input/output flow kaldes “technosphere”. Hvis der var tale om et elementary flow (f.eks. CO2 udledt til atmosfæren) så skulle der I stedet stå “biosphere”
Note on F42: Et input/output flow kaldes “technosphere”. Hvis der var tale om et elementary flow (f.eks. CO2 udledt til atmosfæren) så skulle der I stedet stå “biosphere”
Note on F43: Et input/output flow kaldes “technosphere”. Hvis der var tale om et elementary flow (f.eks. CO2 udledt til atmosfæren) så skulle der I stedet stå “biosphere”
Note on F53: Production = det betyder at det er processens reference flow (vistnok kaldet quantitative reference I openlca)
Note on F54: Et input/output flow kaldes “technosphere”. Hvis der var tale om et elementary flow (f.eks. CO2 udledt til atmosfæren) så skulle der I stedet stå “biosphere”
Note on F55: Et input/output flow kaldes “technosphere”. Hvis der var tale om et elementary flow (f.eks. CO2 udledt til atmosfæren) så skulle der I stedet stå “biosphere”
Note on F56: Et input/output flow kaldes “technosphere”. Hvis der var tale om et elementary flow (f.eks. CO2 udledt til atmosfæren) så skulle der I stedet stå “biosphere”
Note on F57: Et input/output flow kaldes “technosphere”. Hvis der var tale om et elementary flow (f.eks. CO2 udledt til atmosfæren) så skulle der I stedet stå “biosphere”
Note on F59: Et input/output flow kaldes “technosphere”. Hvis der var tale om et elementary flow (f.eks. CO2 udledt til atmosfæren) så skulle der I stedet stå “biosphere”
Note on F69: Production = det betyder at det er processens reference flow (vistnok kaldet quantitative reference I openlca)
Note on F70: Et input/output flow kaldes “technosphere”. Hvis der var tale om et elementary flow (f.eks. CO2 udledt til atmosfæren) så skulle der I stedet stå “biosphere”
Note on F71: Et input/output flow kaldes “technosphere”. Hvis der var tale om et elementary flow (f.eks. CO2 udledt til atmosfæren) så skulle der I stedet stå “biosphere”
Note on F72: Et input/output flow kaldes “technosphere”. Hvis der var tale om et elementary flow (f.eks. CO2 udledt til atmosfæren) så skulle der I stedet stå “biosphere”
Note on F73: Et input/output flow kaldes “technosphere”. Hvis der var tale om et elementary flow (f.eks. CO2 udledt til atmosfæren) så skulle der I stedet stå “biosphere”
Note on F74: Et input/output flow kaldes “technosphere”. Hvis der var tale om et elementary flow (f.eks. CO2 udledt til atmosfæren) så skulle der I stedet stå “biosphere”
Note on F75: Et input/output flow kaldes “technosphere”. Hvis der var tale om et elementary flow (f.eks. CO2 udledt til atmosfæren) så skulle der I stedet stå “biosphere”
Note on F76: Et input/output flow kaldes “technosphere”. Hvis der var tale om et elementary flow (f.eks. CO2 udledt til atmosfæren) så skulle der I stedet stå “biosphere”
Note on F77: Et input/output flow kaldes “technosphere”. Hvis der var tale om et elementary flow (f.eks. CO2 udledt til atmosfæren) så skulle der I stedet stå “biosphere”
Note on F87: Production = det betyder at det er processens reference flow (vistnok kaldet quantitative reference I openlca)
Note on F88: Et input/output flow kaldes “technosphere”. Hvis der var tale om et elementary flow (f.eks. CO2 udledt til atmosfæren) så skulle der I stedet stå “biosphere”
Note on F89: Et input/output flow kaldes “technosphere”. Hvis der var tale om et elementary flow (f.eks. CO2 udledt til atmosfæren) så skulle der I stedet stå “biosphere”
Note on F90: Et input/output flow kaldes “technosphere”. Hvis der var tale om et elementary flow (f.eks. CO2 udledt til atmosfæren) så skulle der I stedet stå “biosphere”
Note on F91: Et input/output flow kaldes “technosphere”. Hvis der var tale om et elementary flow (f.eks. CO2 udledt til atmosfæren) så skulle der I stedet stå “biosphere”
Note on F101: Production = det betyder at det er processens reference flow (vistnok kaldet quantitative reference I openlca)
Note on F102: Et input/output flow kaldes “technosphere”. Hvis der var tale om et elementary flow (f.eks. CO2 udledt til atmosfæren) så skulle der I stedet stå “biosphere”
Note on F103: Et input/output flow kaldes “technosphere”. Hvis der var tale om et elementary flow (f.eks. CO2 udledt til atmosfæren) så skulle der I stedet stå “biosphere”
Note on F113: Production = det betyder at det er processens reference flow (vistnok kaldet quantitative reference I openlca)
Note on F114: Et input/output flow kaldes “technosphere”. Hvis der var tale om et elementary flow (f.eks. CO2 udledt til atmosfæren) så skulle der I stedet stå “biosphere”
Note on F115: Et input/output flow kaldes “technosphere”. Hvis der var tale om et elementary flow (f.eks. CO2 udledt til atmosfæren) så skulle der I stedet stå “biosphere”
Note on F116: Et input/output flow kaldes “technosphere”. Hvis der var tale om et elementary flow (f.eks. CO2 udledt til atmosfæren) så skulle der I stedet stå “biosphere”
Note on F117: Et input/output flow kaldes “technosphere”. Hvis der var tale om et elementary flow (f.eks. CO2 udledt til atmosfæren) så skulle der I stedet stå “biosphere”
Note on F118: Et input/output flow kaldes “technosphere”. Hvis der var tale om et elementary flow (f.eks. CO2 udledt til atmosfæren) så skulle der I stedet stå “biosphere”
Note on F120: Et input/output flow kaldes “technosphere”. Hvis der var tale om et elementary flow (f.eks. CO2 udledt til atmosfæren) så skulle der I stedet stå “biosphere”
Note on F121: Et input/output flow kaldes “technosphere”. Hvis der var tale om et elementary flow (f.eks. CO2 udledt til atmosfæren) så skulle der I stedet stå “biosphere”
Note on F122: Et input/output flow kaldes “technosphere”. Hvis der var tale om et elementary flow (f.eks. CO2 udledt til atmosfæren) så skulle der I stedet stå “biosphere”
Note on F132: Production = det betyder at det er processens reference flow (vistnok kaldet quantitative reference I openlca)
Note on F133: Et input/output flow kaldes “technosphere”. Hvis der var tale om et elementary flow (f.eks. CO2 udledt til atmosfæren) så skulle der I stedet stå “biosphere”
Note on F135: Et input/output flow kaldes “technosphere”. Hvis der var tale om et elementary flow (f.eks. CO2 udledt til atmosfæren) så skulle der I stedet stå “biosphere”
Note on F136: Et input/output flow kaldes “technosphere”. Hvis der var tale om et elementary flow (f.eks. CO2 udledt til atmosfæren) så skulle der I stedet stå “biosphere”
Note on F137: Et input/output flow kaldes “technosphere”. Hvis der var tale om et elementary flow (f.eks. CO2 udledt til atmosfæren) så skulle der I stedet stå “biosphere”
Note on F138: Et input/output flow kaldes “technosphere”. Hvis der var tale om et elementary flow (f.eks. CO2 udledt til atmosfæren) så skulle der I stedet stå “biosphere”
Note on F156: Production = det betyder at det er processens reference flow (vistnok kaldet quantitative reference I openlca)
Note on F176: Production = det betyder at det er processens reference flow (vistnok kaldet quantitative reference I openlca)
Note on G17: Flow name
Note on G36: Flow name
Note on G52: Flow name
Note on G68: Flow name
Note on G86: Flow name
Note on G100: Flow name
Note on G112: Flow name
Note on G131: Flow name
Note on G155: Flow name
Note on G175: Flow name