## Sheet1
Database | Singlefamilywood
Database parameters
name | amount | database
kwhm2_house_1970 | 269 | Singlefamilywood
kwhm2_house_2010 | 151 | Singlefamilywood
kwhm2_house_2024 | 130 | Singlefamilywood
kwhm2_house_2035 | 117 | Singlefamilywood
kwhm2_house_2050 | 99 | Singlefamilywood
Activity | A1-A3_Slab
location | DK
reference product | Slab
type | process
unit | unit
Exchanges
name | amount | database | location | unit | type | reference product
A1-A3_Slab | 1 | Singlefamilywood | DK | unit | production | Slab
market for stone wool | 0.81867 | cutoff391 | GLO | kilogram | technosphere | stone wool
sawnwood production, softwood, raw, dried (u=20%) | 0.0032263 | cutoff391 | Europe without Switzerland | cubic meter | technosphere | sawnwood, softwood, raw, dried (u=20%)
market for sawnwood, beam, hardwood, dried (u=20%), planed | 0.018928 | cutoff391 | Europe without Switzerland | cubic meter | technosphere | sawnwood, beam, hardwood, dried (u=20%), planed
extrusion, plastic film | 0.19398 | cutoff391 | RER | kilogram | technosphere | extrusion, plastic film
sawnwood production, softwood, dried (u=20%), planed | 0.015519 | cutoff391 | Europe without Switzerland | cubic meter | technosphere | sawnwood, softwood, dried (u=20%), planed
market for sawnwood, beam, hardwood, dried (u=20%), planed | 0.0067571 | cutoff391 | Europe without Switzerland | cubic meter | technosphere | sawnwood, beam, hardwood, dried (u=20%), planed
market for stone wool | 16.925 | cutoff391 | GLO | kilogram | technosphere | stone wool
Activity | A1-A3_Foundation
location | DK
reference product | Foundation
type | process
unit | unit
Exchanges
name | amount | database | location | unit | type | reference product
A1-A3_Foundation | 1 | Singlefamilywood | DK | unit | production | Foundation
reinforcing steel production | 1.5969 | cutoff391 | Europe without Austria | kilogram | technosphere | reinforcing steel
concrete production, 35MPa, for building construction, with cement, CEM III/A | 0.014517 | cutoff391 | GLO | cubic meter | technosphere | concrete, 35MPa
reinforcing steel production | 5.3586 | cutoff391 | Europe without Austria | kilogram | technosphere | reinforcing steel
concrete production, 35MPa, for building construction, with cement, CEM III/A | 0.066983 | cutoff391 | GLO | cubic meter | technosphere | concrete, 35MPa
market for autoclaved aerated concrete block | 20.5345 | cutoff391 | CH | kilogram | technosphere | autoclaved aerated concrete block
polystyrene foam slab production | 0.33267 | cutoff391 | RER | kilogram | technosphere | polystyrene foam slab
Activity | A1-A3_Inner walls
location | DK
reference product | Inner walls
type | process
unit | unit
Exchanges
name | amount | database | location | unit | type | reference product
A1-A3_Inner walls | 1 | Singlefamilywood | DK | unit | production | Inner walls
gypsum plasterboard production | 14.1129 | cutoff391 | CH | kilogram | technosphere | gypsum plasterboard
sawnwood production, softwood, dried (u=20%), planed | 0.0047546 | cutoff391 | Europe without Switzerland | cubic meter | technosphere | sawnwood, softwood, dried (u=20%), planed
market for stone wool | 1.5254 | cutoff391 | GLO | kilogram | technosphere | stone wool
wood preservation, spray tunnel/deluging, water-based preservative, indoor use, occasionally wet | 0.31547 | cutoff391 | RER | kilogram | technosphere | wood preservation, spray tunnel/deluging, water-based, indoor use, occasionally wet
alkyd paint production, white, water-based, product in 60% solution state | 0.37856 | cutoff391 | RER | kilogram | technosphere | alkyd paint, white, without water, in 60% solution state
market for tap water | 0.25237 | cutoff392 | Europe without Switzerland | kilogram | technosphere | tap water
cement plaster production, hand-mixed on site | 0.0010147 | cutoff391 | RoW | cubic meter | technosphere | cement plaster
Activity | A1-A3_Roof
location | DK
reference product | Roof
type | process
unit | unit
Exchanges
name | amount | database | location | unit | type | reference product
A1-A3_Roof | 1 | Singlefamilywood | DK | unit | production | Roof
extrusion, plastic film | 0.30759 | cutoff391 | RER | kilogram | technosphere | extrusion, plastic film
sawnwood production, softwood, dried (u=20%), planed | 0.01153 | cutoff391 | Europe without Switzerland | cubic meter | technosphere | sawnwood, softwood, dried (u=20%), planed
sawnwood production, softwood, dried (u=20%), planed | 0.0046761 | cutoff391 | Europe without Switzerland | cubic meter | technosphere | sawnwood, softwood, dried (u=20%), planed
sawnwood production, softwood, dried (u=20%), planed | 0.016956 | cutoff391 | Europe without Switzerland | cubic meter | technosphere | sawnwood, softwood, dried (u=20%), planed
sawnwood production, softwood, dried (u=20%), planed | 0.0083048 | cutoff391 | Europe without Switzerland | cubic meter | technosphere | sawnwood, softwood, dried (u=20%), planed
cross-laminated timber production | 0.0018966 | cutoff391 | RER | cubic meter | technosphere | cross-laminated timber
cross-laminated timber production | 0.016293 | cutoff391 | RER | cubic meter | technosphere | cross-laminated timber
market for cement tile | 38.4483 | cutoff391 | GLO | kilogram | technosphere | cement tile
Activity | A1-A3_Ground slab
location | DK
reference product | Ground slab
type | process
unit | unit
Exchanges
name | amount | database | location | unit | type | reference product
A1-A3_Ground slab | 1 | Singlefamilywood | DK | unit | production | Ground slab
reinforcing steel production | 5.1621 | cutoff391 | Europe without Austria | kilogram | technosphere | reinforcing steel
extrusion, plastic film | 0.17207 | cutoff391 | RER | kilogram | technosphere | extrusion, plastic film
polystyrene foam slab production | 5.9686 | cutoff391 | RER | kilogram | technosphere | polystyrene foam slab
concrete production, 25MPa, for building construction, with cement, CEM II/B | 0.086034 | cutoff391 | CH | cubic meter | technosphere | concrete, 25MPa
Activity | A1-A3_Windows and doors
location | DK
reference product | Windows and doors
type | process
unit | unit
Exchanges
name | amount | database | location | unit | type | reference product
A1-A3_Windows and doors | 1 | Singlefamilywood | DK | unit | production | Windows and doors
glazing production, triple, U<0.5 W/m2K | 0.19914 | cutoff391 | RER | square meter | technosphere | glazing, triple, U<0.5 W/m2K
window frame production, wood, U=1.5 W/m2K | 0.041246 | cutoff391 | RER | square meter | technosphere | window frame, wood, U=1.5 W/m2K
Activity | A1-A3_Outer walls
location | DK
reference product | Outer walls
type | process
unit | unit
Exchanges
name | amount | database | location | unit | type | reference product
A1-A3_Outer walls | 1 | Singlefamilywood | DK | unit | production | Outer walls
extrusion, plastic film | 0.19138 | cutoff391 | RER | kilogram | technosphere | extrusion, plastic film
fibre cement facing tile production | 12.4397 | cutoff391 | RoW | kilogram | technosphere | fibre cement facing tile
gypsum plasterboard production | 8.1336 | cutoff391 | CH | kilogram | technosphere | gypsum plasterboard
sawnwood production, softwood, dried (u=20%), planed | 0.013995 | cutoff391 | Europe without Switzerland | cubic meter | technosphere | sawnwood, softwood, dried (u=20%), planed
sawnwood production, softwood, dried (u=20%), planed | 0.0050237 | cutoff391 | Europe without Switzerland | cubic meter | technosphere | sawnwood, softwood, dried (u=20%), planed
cross-laminated timber production | 0.02405 | cutoff391 | RER | cubic meter | technosphere | cross-laminated timber
market for stone wool | 4.5308 | cutoff391 | GLO | kilogram | technosphere | stone wool
market for stone wool | 1.6264 | cutoff391 | GLO | kilogram | technosphere | stone wool
alkyd paint production, white, water-based, product in 60% solution state | 0.21817 | cutoff391 | RER | kilogram | technosphere | alkyd paint, white, without water, in 60% solution state
market for tap water | 0.14545 | cutoff392 | Europe without Switzerland | kilogram | technosphere | tap water
cement plaster production, hand-mixed on site | 0.00058477 | cutoff391 | RoW | cubic meter | technosphere | cement plaster
sawnwood production, softwood, dried (u=20%), planed | 0.0015789 | cutoff391 | Europe without Switzerland | cubic meter | technosphere | sawnwood, softwood, dried (u=20%), planed
market for wood cladding, softwood | 1.3729 | cutoff391 | GLO | square meter | technosphere | wood cladding, softwood
Activity | A1-A3_Technical equipment
location | DK
reference product | Technical equipment
type | process
unit | unit
Exchanges
name | amount | database | location | unit | type | reference product
A1-A3_Technical equipment | 1 | Singlefamilywood | DK | unit | production | Technical equipment
chromium steel pipe production | 0.45676 | cutoff391 | GLO | kilogram | technosphere | chromium steel pipe
hot water tank production, 600l | 0.0067568 | cutoff391 | RoW | unit | technosphere | hot water tank, 600l
extrusion, plastic pipes | 1.1399 | cutoff391 | RER | kilogram | technosphere | extrusion, plastic pipes
chromium steel pipe production | 0.18878 | cutoff391 | GLO | kilogram | technosphere | chromium steel pipe
ventilation duct production, steel, 100x50 mm | 0.41216 | cutoff391 | RER | meter | technosphere | ventilation duct, steel, 100x50 mm
market for ventilation system, central, 1 x 720 m3/h, steel ducts, with earth tube heat exchanger | 6.7568e-05 | cutoff391 | GLO | unit | technosphere | ventilation system, central, 1 x 720 m3/h, steel ducts, with earth tube heat exchanger
Activity | Singlefamilywood
location | DK
reference product | Single family wood house
type | process
unit | square meter
Exchanges
name | amount | database | location | unit | type | reference product
Singlefamilywood | 1 | Singlefamilywood | DK | square meter | production | Single family wood house
A1-A3_Technical equipment | 1 | Singlefamilywood | DK | unit | technosphere | Technical equipment
A1-A3_Outer walls | 1 | Singlefamilywood | DK | unit | technosphere | Outer walls
A1-A3_Windows and doors | 1 | Singlefamilywood | DK | unit | technosphere | Windows and doors
A1-A3_Ground slab | 1 | Singlefamilywood | DK | unit | technosphere | Ground slab
A1-A3_Roof | 1 | Singlefamilywood | DK | unit | technosphere | Roof
A1-A3_Inner walls | 1 | Singlefamilywood | DK | unit | technosphere | Inner walls
A1-A3_Foundation | 1 | Singlefamilywood | DK | unit | technosphere | Foundation
A1-A3_Slab | 1 | Singlefamilywood | DK | unit | technosphere | Slab
Activity | Singlefamilywood C2G
location | DK
reference product | Singlefamilywood C2G
type | process
unit | square meter
Exchanges
name | amount | database | location | unit | type | reference product | formula
Singlefamilywood C2G | 1 | Singlefamilywood | DK | square meter | production | Singlefamilywood C2G
Singlefamilywood | 0.02 | Singlefamilywood | DK | square meter | technosphere | Single family wood house | 1/50
Note on A10: Activity = proces Eksempel på en “håndlavet” proces, hvor input er en af dine andre håndlavede proesser
Note on A15: Exchanges = flows (input er positive og output er negative)
Note on A16: Proces name
Note on A17: Første linje er output (reference flow)
Note on A26: Activity = proces Eksempel på en “håndlavet” proces, hvor input er en af dine andre håndlavede proesser
Note on A31: Exchanges = flows (input er positive og output er negative)
Note on A32: Proces name
Note on A33: Første linje er output (reference flow)
Note on A42: Activity = proces Eksempel på en “håndlavet” proces, hvor input er en af dine andre håndlavede proesser
Note on A47: Exchanges = flows (input er positive og output er negative)
Note on A48: Proces name
Note on A49: Første linje er output (reference flow)
Note on A59: Activity = proces Eksempel på en “håndlavet” proces, hvor input er en af dine andre håndlavede proesser
Note on A64: Exchanges = flows (input er positive og output er negative)
Note on A65: Proces name
Note on A66: Første linje er output (reference flow)
Note on A77: Activity = proces Eksempel på en “håndlavet” proces, hvor input er en af dine andre håndlavede proesser
Note on A82: Exchanges = flows (input er positive og output er negative)
Note on A83: Proces name
Note on A84: Første linje er output (reference flow)
Note on A91: Activity = proces Eksempel på en “håndlavet” proces, hvor input er en af dine andre håndlavede proesser
Note on A96: Exchanges = flows (input er positive og output er negative)
Note on A97: Proces name
Note on A98: Første linje er output (reference flow)
Note on A103: Activity = proces Eksempel på en “håndlavet” proces, hvor input er en af dine andre håndlavede proesser
Note on A108: Exchanges = flows (input er positive og output er negative)
Note on A109: Proces name
Note on A110: Første linje er output (reference flow)
Note on A127: Activity = proces Eksempel på en “håndlavet” proces, hvor input er en af dine andre håndlavede proesser
Note on A132: Exchanges = flows (input er positive og output er negative)
Note on A133: Proces name
Note on A134: Første linje er output (reference flow)
Note on A148: Activity = proces Eksempel på en “håndlavet” proces, hvor input er en af dine andre håndlavede proesser
Note on A153: Exchanges = flows (input er positive og output er negative)
Note on A154: Proces name
Note on A155: Første linje er output (reference flow)
Note on A168: Activity = proces Eksempel på en “håndlavet” proces, hvor input er en af dine andre håndlavede proesser
Note on A173: Exchanges = flows (input er positive og output er negative)
Note on A174: Proces name
Note on A175: Første linje er output (reference flow)
Note on B14: “Unit” kaldes vist nok “pieces” eller ngoet I den dur I openlca. i.e. det bare et antal. Men det kunne jo også være “kg” eller “megajoule”, “ton kilometer” “square meter” etc, I denne celle
Note on B30: “Unit” kaldes vist nok “pieces” eller ngoet I den dur I openlca. i.e. det bare et antal. Men det kunne jo også være “kg” eller “megajoule”, “ton kilometer” “square meter” etc, I denne celle
Note on B46: “Unit” kaldes vist nok “pieces” eller ngoet I den dur I openlca. i.e. det bare et antal. Men det kunne jo også være “kg” eller “megajoule”, “ton kilometer” “square meter” etc, I denne celle
Note on B63: “Unit” kaldes vist nok “pieces” eller ngoet I den dur I openlca. i.e. det bare et antal. Men det kunne jo også være “kg” eller “megajoule”, “ton kilometer” “square meter” etc, I denne celle
Note on B81: “Unit” kaldes vist nok “pieces” eller ngoet I den dur I openlca. i.e. det bare et antal. Men det kunne jo også være “kg” eller “megajoule”, “ton kilometer” “square meter” etc, I denne celle
Note on B95: “Unit” kaldes vist nok “pieces” eller ngoet I den dur I openlca. i.e. det bare et antal. Men det kunne jo også være “kg” eller “megajoule”, “ton kilometer” “square meter” etc, I denne celle
Note on B107: “Unit” kaldes vist nok “pieces” eller ngoet I den dur I openlca. i.e. det bare et antal. Men det kunne jo også være “kg” eller “megajoule”, “ton kilometer” “square meter” etc, I denne celle
Note on B131: “Unit” kaldes vist nok “pieces” eller ngoet I den dur I openlca. i.e. det bare et antal. Men det kunne jo også være “kg” eller “megajoule”, “ton kilometer” “square meter” etc, I denne celle
Note on B152: “Unit” kaldes vist nok “pieces” eller ngoet I den dur I openlca. i.e. det bare et antal. Men det kunne jo også være “kg” eller “megajoule”, “ton kilometer” “square meter” etc, I denne celle
Note on B172: “Unit” kaldes vist nok “pieces” eller ngoet I den dur I openlca. i.e. det bare et antal. Men det kunne jo også være “kg” eller “megajoule”, “ton kilometer” “square meter” etc, I denne celle
Note on F17: Production = det betyder at det er processens reference flow (vistnok kaldet quantitative reference I openlca)
Note on F18: Et input/output flow kaldes “technosphere”. Hvis der var tale om et elementary flow (f.eks. CO2 udledt til atmosfæren) så skulle der I stedet stå “biosphere”
Note on F19: Et input/output flow kaldes “technosphere”. Hvis der var tale om et elementary flow (f.eks. CO2 udledt til atmosfæren) så skulle der I stedet stå “biosphere”
Note on F20: Et input/output flow kaldes “technosphere”. Hvis der var tale om et elementary flow (f.eks. CO2 udledt til atmosfæren) så skulle der I stedet stå “biosphere”
Note on F21: Et input/output flow kaldes “technosphere”. Hvis der var tale om et elementary flow (f.eks. CO2 udledt til atmosfæren) så skulle der I stedet stå “biosphere”
Note on F22: Et input/output flow kaldes “technosphere”. Hvis der var tale om et elementary flow (f.eks. CO2 udledt til atmosfæren) så skulle der I stedet stå “biosphere”
Note on F23: Et input/output flow kaldes “technosphere”. Hvis der var tale om et elementary flow (f.eks. CO2 udledt til atmosfæren) så skulle der I stedet stå “biosphere”
Note on F24: Et input/output flow kaldes “technosphere”. Hvis der var tale om et elementary flow (f.eks. CO2 udledt til atmosfæren) så skulle der I stedet stå “biosphere”
Note on F33: Production = det betyder at det er processens reference flow (vistnok kaldet quantitative reference I openlca)
Note on F34: Et input/output flow kaldes “technosphere”. Hvis der var tale om et elementary flow (f.eks. CO2 udledt til atmosfæren) så skulle der I stedet stå “biosphere”
Note on F35: Et input/output flow kaldes “technosphere”. Hvis der var tale om et elementary flow (f.eks. CO2 udledt til atmosfæren) så skulle der I stedet stå “biosphere”
Note on F36: Et input/output flow kaldes “technosphere”. Hvis der var tale om et elementary flow (f.eks. CO2 udledt til atmosfæren) så skulle der I stedet stå “biosphere”
Note on F37: Et input/output flow kaldes “technosphere”. Hvis der var tale om et elementary flow (f.eks. CO2 udledt til atmosfæren) så skulle der I stedet stå “biosphere”
Note on F38: Et input/output flow kaldes “technosphere”. Hvis der var tale om et elementary flow (f.eks. CO2 udledt til atmosfæren) så skulle der I stedet stå “biosphere”
Note on F39: Et input/output flow kaldes “technosphere”. Hvis der var tale om et elementary flow (f.eks. CO2 udledt til atmosfæren) så skulle der I stedet stå “biosphere”
Note on F49: Production = det betyder at det er processens reference flow (vistnok kaldet quantitative reference I openlca)
Note on F50: Et input/output flow kaldes “technosphere”. Hvis der var tale om et elementary flow (f.eks. CO2 udledt til atmosfæren) så skulle der I stedet stå “biosphere”
Note on F51: Et input/output flow kaldes “technosphere”. Hvis der var tale om et elementary flow (f.eks. CO2 udledt til atmosfæren) så skulle der I stedet stå “biosphere”
Note on F52: Et input/output flow kaldes “technosphere”. Hvis der var tale om et elementary flow (f.eks. CO2 udledt til atmosfæren) så skulle der I stedet stå “biosphere”
Note on F53: Et input/output flow kaldes “technosphere”. Hvis der var tale om et elementary flow (f.eks. CO2 udledt til atmosfæren) så skulle der I stedet stå “biosphere”
Note on F54: Et input/output flow kaldes “technosphere”. Hvis der var tale om et elementary flow (f.eks. CO2 udledt til atmosfæren) så skulle der I stedet stå “biosphere”
Note on F56: Et input/output flow kaldes “technosphere”. Hvis der var tale om et elementary flow (f.eks. CO2 udledt til atmosfæren) så skulle der I stedet stå “biosphere”
Note on F66: Production = det betyder at det er processens reference flow (vistnok kaldet quantitative reference I openlca)
Note on F67: Et input/output flow kaldes “technosphere”. Hvis der var tale om et elementary flow (f.eks. CO2 udledt til atmosfæren) så skulle der I stedet stå “biosphere”
Note on F68: Et input/output flow kaldes “technosphere”. Hvis der var tale om et elementary flow (f.eks. CO2 udledt til atmosfæren) så skulle der I stedet stå “biosphere”
Note on F69: Et input/output flow kaldes “technosphere”. Hvis der var tale om et elementary flow (f.eks. CO2 udledt til atmosfæren) så skulle der I stedet stå “biosphere”
Note on F70: Et input/output flow kaldes “technosphere”. Hvis der var tale om et elementary flow (f.eks. CO2 udledt til atmosfæren) så skulle der I stedet stå “biosphere”
Note on F71: Et input/output flow kaldes “technosphere”. Hvis der var tale om et elementary flow (f.eks. CO2 udledt til atmosfæren) så skulle der I stedet stå “biosphere”
Note on F72: Et input/output flow kaldes “technosphere”. Hvis der var tale om et elementary flow (f.eks. CO2 udledt til atmosfæren) så skulle der I stedet stå “biosphere”
Note on F73: Et input/output flow kaldes “technosphere”. Hvis der var tale om et elementary flow (f.eks. CO2 udledt til atmosfæren) så skulle der I stedet stå “biosphere”
Note on F74: Et input/output flow kaldes “technosphere”. Hvis der var tale om et elementary flow (f.eks. CO2 udledt til atmosfæren) så skulle der I stedet stå “biosphere”
Note on F84: Production = det betyder at det er processens reference flow (vistnok kaldet quantitative reference I openlca)
Note on F85: Et input/output flow kaldes “technosphere”. Hvis der var tale om et elementary flow (f.eks. CO2 udledt til atmosfæren) så skulle der I stedet stå “biosphere”
Note on F86: Et input/output flow kaldes “technosphere”. Hvis der var tale om et elementary flow (f.eks. CO2 udledt til atmosfæren) så skulle der I stedet stå “biosphere”
Note on F87: Et input/output flow kaldes “technosphere”. Hvis der var tale om et elementary flow (f.eks. CO2 udledt til atmosfæren) så skulle der I stedet stå “biosphere”
Note on F88: Et input/output flow kaldes “technosphere”. Hvis der var tale om et elementary flow (f.eks. CO2 udledt til atmosfæren) så skulle der I stedet stå “biosphere”
Note on F98: Production = det betyder at det er processens reference flow (vistnok kaldet quantitative reference I openlca)
Note on F99: Et input/output flow kaldes “technosphere”. Hvis der var tale om et elementary flow (f.eks. CO2 udledt til atmosfæren) så skulle der I stedet stå “biosphere”
Note on F100: Et input/output flow kaldes “technosphere”. Hvis der var tale om et elementary flow (f.eks. CO2 udledt til atmosfæren) så skulle der I stedet stå “biosphere”
Note on F110: Production = det betyder at det er processens reference flow (vistnok kaldet quantitative reference I openlca)
Note on F111: Et input/output flow kaldes “technosphere”. Hvis der var tale om et elementary flow (f.eks. CO2 udledt til atmosfæren) så skulle der I stedet stå “biosphere”
Note on F112: Et input/output flow kaldes “technosphere”. Hvis der var tale om et elementary flow (f.eks. CO2 udledt til atmosfæren) så skulle der I stedet stå “biosphere”
Note on F113: Et input/output flow kaldes “technosphere”. Hvis der var tale om et elementary flow (f.eks. CO2 udledt til atmosfæren) så skulle der I stedet stå “biosphere”
Note on F114: Et input/output flow kaldes “technosphere”. Hvis der var tale om et elementary flow (f.eks. CO2 udledt til atmosfæren) så skulle der I stedet stå “biosphere”
Note on F115: Et input/output flow kaldes “technosphere”. Hvis der var tale om et elementary flow (f.eks. CO2 udledt til atmosfæren) så skulle der I stedet stå “biosphere”
Note on F116: Et input/output flow kaldes “technosphere”. Hvis der var tale om et elementary flow (f.eks. CO2 udledt til atmosfæren) så skulle der I stedet stå “biosphere”
Note on F117: Et input/output flow kaldes “technosphere”. Hvis der var tale om et elementary flow (f.eks. CO2 udledt til atmosfæren) så skulle der I stedet stå “biosphere”
Note on F118: Et input/output flow kaldes “technosphere”. Hvis der var tale om et elementary flow (f.eks. CO2 udledt til atmosfæren) så skulle der I stedet stå “biosphere”
Note on F119: Et input/output flow kaldes “technosphere”. Hvis der var tale om et elementary flow (f.eks. CO2 udledt til atmosfæren) så skulle der I stedet stå “biosphere”
Note on F121: Et input/output flow kaldes “technosphere”. Hvis der var tale om et elementary flow (f.eks. CO2 udledt til atmosfæren) så skulle der I stedet stå “biosphere”
Note on F122: Et input/output flow kaldes “technosphere”. Hvis der var tale om et elementary flow (f.eks. CO2 udledt til atmosfæren) så skulle der I stedet stå “biosphere”
Note on F123: Et input/output flow kaldes “technosphere”. Hvis der var tale om et elementary flow (f.eks. CO2 udledt til atmosfæren) så skulle der I stedet stå “biosphere”
Note on F134: Production = det betyder at det er processens reference flow (vistnok kaldet quantitative reference I openlca)
Note on F135: Et input/output flow kaldes “technosphere”. Hvis der var tale om et elementary flow (f.eks. CO2 udledt til atmosfæren) så skulle der I stedet stå “biosphere”
Note on F137: Et input/output flow kaldes “technosphere”. Hvis der var tale om et elementary flow (f.eks. CO2 udledt til atmosfæren) så skulle der I stedet stå “biosphere”
Note on F138: Et input/output flow kaldes “technosphere”. Hvis der var tale om et elementary flow (f.eks. CO2 udledt til atmosfæren) så skulle der I stedet stå “biosphere”
Note on F139: Et input/output flow kaldes “technosphere”. Hvis der var tale om et elementary flow (f.eks. CO2 udledt til atmosfæren) så skulle der I stedet stå “biosphere”
Note on F140: Et input/output flow kaldes “technosphere”. Hvis der var tale om et elementary flow (f.eks. CO2 udledt til atmosfæren) så skulle der I stedet stå “biosphere”
Note on F155: Production = det betyder at det er processens reference flow (vistnok kaldet quantitative reference I openlca)
Note on F175: Production = det betyder at det er processens reference flow (vistnok kaldet quantitative reference I openlca)
Note on G16: Flow name
Note on G32: Flow name
Note on G48: Flow name
Note on G65: Flow name
Note on G83: Flow name
Note on G97: Flow name
Note on G109: Flow name
Note on G133: Flow name
Note on G154: Flow name
Note on G174: Flow name